## titul
Trať : | 528 E |  |  |  | Km 7,460 = 0,000 V1058 |  |  | Ev. č. : | 535666
[8 empty] | Směrový bod : | 5 4 2
Staniční |  |  |  |  | TEST 23 ( B )
zabezpečovací |  |  |  |  | 2. kategorie, reléového typu s elektronickými doplňky, izolované koleje, závislá stavědla |  |  | Kód : 12 / 0
zařízení : |  |  |  |  | závislosti výhybek ve VC obsluhovaných ručně z St.2 a St.4 jsou zřízeny pomocí EMZ
Dopravní stanoviště : |  |  | St. 5 |  | St. 2 | DK |  | St. 4
( km ) |  |  | 0,590 j.t. 6.870 |  | 7.26 | 7.46 |  | 7.835
Počet pracovníků : |  |  | Výpravčí - 1 |  | Dozorce výhybek - 1 | Výpravčí - 1 |  | Dozorce výhybek - 1
|  |  |  | směr : Kladno-Ostrovec |  |  | směr : Brandýsek
Zjišťování |  |  | DV St.2 hlásí telefonicky |  | zast. - 30 | DV St.4 hlásí telefonicky |  | zast. - 30
konce vlaku |  |  | výpravčí |  | proj. - 00 | výpravčí |  | proj. - 00
Traťové |  |  | směr : Kladno-Ostrovec |  |  |  | směr : Brandýsek
zabezpečovací |  |  | Automatické hradlo |  |  |  | Telefonické dorozumívání
zařízení : |  |  | AH - 88 ( bez návěstního bodu ) |  |  |  | provoz podle SŽDC D1
Kód : |  |  | 14 |  |  |  | 1
Zjišťování |  | samočinně činností |  | zast. : 90 |  | DV St.4 hlásí telefonicky |  | zast. : 30
konce vlaku |  | zabezpečovacího zařízení |  | proj. : 30 |  | výpravčí |  | proj. : 00
Dopravní koleje
č. | Začátek | Konec | Délka |  |  | Poznámka
1 | 7.26 | 7.765 | 505 |  |  | Hlavní staniční kolej
směr Kladno-Ostrovec a Brandýsek
2 | 7.341 | 7.765 | 424 |  |  | Vjezd - odjezd - průjezd
4 | 7.406 | 7.764 | 358 |  |  | Vjezd - odjezd - průjezd
6 | 7.441 | 7.666 | 225 |  |  | Vjezd - odjezd - průjezd
8 | 7.45 | 7.636 | 186 |  |  | Vjezd - odjezd - průjezd
10 | 7.031 | 7.631 | 600 |  |  | Pouze odjezd směr Brandýsek
0
Koleje V 1058
č. | Začátek | Konec | Délka |  |  | Poznámka
22 | 6.839 | 7.209 | 370 |  |  | vlečková kolej
24 | 6.805 | 7.245 | 440 |  |  | vlečková kolej
26 | 6.762 | 7.246 | 484 |  |  | vlečková kolej
28 | 6.785 | 7.223 | 438 |  |  | vlečková kolej
Nástupiště u koleje
č. | Začátek | Konec | Délka |  |  | Poznámka
1 | 7.42 | 7.55 | 130 |  |  | č. V, úrovňové, jednostranné
|  |  | 0 |  |  | konstrukce: sypané od km: 7,510 - 7,550
|  |  | 0 |  |  | konstrukce: Tischer v km: 7,420 - 7,510
2 | 7.42 | 7.55 | 130 |  |  | č. IV, úrovňové, jednostranné
|  |  | 0 |  |  | konstrukce: sypané od km: 7,480 - 7,550
|  |  | 0 |  |  | konstrukce: Tischer v km: 7,420 - 7,480
4 | 7.403 | 7.59 | 187 |  |  | č. III, úrovňové, jednostranné
konstrukce: sypané
6 | 7.403 | 7.545 | 142 |  |  | č. II, úrovňové, jednostranné
konstrukce: sypané
8 | 7.403 | 7.501 | 98 |  |  | č. II, úrovňové, jednostranné
konstrukce: sypané
přístup na nástupiště je po přechodech od výpravní budovy
Kladno - Dubí

## Kladno-Dubí
[37 empty] | A 3 | A 3 | [23 empty] | A 3 | A 3
[6 empty] | Návěstidla - ŽST | [70 empty] | Návěstidla - ŽST
Vjezdová |  |  |  | Odjezdové - skupinové |  |  |  | Odjezdové | [5 empty] | Seřaďovací |  | Seřaďovací | [59 empty] | Odjezdové - skupinové |  |  |  |  | Vjezdová
|  | Obvod výpravčího | [5 empty] | Obvod vlečkaře | [5 empty] | Obvod výpravčího |  | Obvod DV St.2 | [32 empty] | Km 7,460 | [27 empty] | Obvod výpravčího
[8 empty] | S 22 | 0.251 | S 26 | 0.214 | [36 empty] | KANGO | C | JTom
Př L | 6.071 |  |  | SKL |  |  |  | *) | 7.209 | *) | 7.246 | [64 empty] | L 1 -10 |  |  |  |  | Př S | 8.8
[14 empty] | Se 1 | 7 | Se 2 | 7.116 | [31 empty] | IX. / 2014
L | 6.902 |  |  | 7.046 |  |  |  | S 24 | 0.215 | S 28 | 0.237 | [64 empty] | 7.046 |  |  |  |  | S | 8.05
[8 empty] | *) | 7.245 | *) | 7.223 | [37 empty] | Poznámka: zobrazeno v měřítku od v.č.3 po v.č.69
*) náv.S22 je vlevo od koleje, všechna náv.mají zjištěnou polohu v km V1058 následně přepočtenou do TTP528E
[13 empty] | spojovací kolej 90T | [27 empty] | vlečka V1284
[6 empty] | vlečka V1095 | [34 empty] | vlečka t.č.mimo provoz
Se 1
[34 empty] | 23 | [16 empty] | St.2
[44 empty] | 40 |  | 42 43
nadjezd
[39 empty] | 6.99 | [40 empty] | S
| Př L | [31 empty] | L | [9 empty] | SKL |  | 41 | [23 empty] | 65 | [5 empty] | 69
6.99
[52 empty] | 46 | 47
[39 empty] | 0.47 |  |  |  |  | Vk 01 | Se 2
[56 empty] | 49 | [12 empty] | 67 |  |  |  |  | L 1-10 |  |  |  | km 7,922
Vk 02
[57 empty] | 50 | [8 empty] | 62 | 63 |  |  |  | St. 4
Vk 03
61
[60 empty] | 52 | [10 empty] | 7.834
Vk 04
[32 empty] | 22 |  |  | 26 |  |  |  | 31 | [24 empty] | Vk 6b
[30 empty] | 19 |  | 21 |  | 24 |  | 27 | [24 empty] | 7.46
18
7.46
[34 empty] | 25 |  |  | 29 | [23 empty] | 7.46
7.46
[26 empty] | 17 | [19 empty] | S 22 | 51 | [6 empty] | spojka v.č.51 a v.č.53 je dle SŘ dlouhodobě vyloučená |  |  | 53 |  | 55 |  | 7.46
Vk 5
[19 empty] | 10 |  |  |  | 14 | [25 empty] | S 24 | [5 empty] | 7.323
[16 empty] | 9 |  |  |  |  | 11 12 | [39 empty] | 5xEZ
[50 empty] | S 26 |  | 919 | [8 empty] | ( koleje č.1,2,4,6,8 )
S 28
4
[13 empty] | 6 |  |  |  |  | 905 | [5 empty] | 906
921
3
vlečka V1058
[27 empty] | č. | staničení | N | námezník | přest. |  |  | poznámka
|  |  | 6.332 | [28 empty] | Obvod dozorce výhybek St.2
0
|  |  | 1.128 | [14 empty] | č. | staničení | N | námezník | přest. |  |  | poznámka |  | 40 | 7.126 | -51 | 7.075 | ručně | výměnový zámek, výsledný klíč je držen na St.2
[23 empty] | Obvod dozorce výhybek St.2 // Obvod posunu |  |  |  | Vk01 | 7.132 |  |  | elm. | výkolejkový zámek, výsledný klíč je držen na St.2
[21 empty] | 0 | [5 empty] | 41 | 7.136 | 51 | 7.187 | elm. | elektromotorický přestavník
[8 empty] | č. | staničení | N | námezník | přest. |  |  | poznámka |  |  | 17 | 6.799 | 40 | 6.839 | ručně | kontrolní VZ, klíč 17/18 je v úschově u výpravčího na St.5 |  |  |  | 42 | 7.209 | -51 | 7.158 | elm. | elektromotorický přestavník
[13 empty] | Obvod dozorce výhybek St.2 // Obvod posunu |  |  |  |  | 18 | 6.86 | -42 | 6.818 | ručně | výměnový zámek, klíč je držen v kontrolním zámku v.č.17 |  |  |  | 43 | 7.209 | 51 | 7.26 | elm. | elektromotorický přestavník
[11 empty] | 0 | [6 empty] | 19 | 6.87 | 42 | 6.912 | ručně | bez zabezpečení |  |  |  | 46 | 7.284 | -51 | 7.233 | elm. | elektromotorický přestavník
[8 empty] | 3 | 6.574 | 40 | 6.614 | ručně | výměnový zámek, klíč je v úschově u výpravčího na St.5 |  |  |  |  | 21 | 6.895 | 37 | 6.932 | ručně | bez zabezpečení |  |  |  | 47 | 7.29 | 51 | 7.341 | ručně | výněnový zámek, klíč je držen v kontrolním zámku v.č. 49b
[8 empty] | 4 | 6.613 | 40 | 6.653 | ručně | bez zabezpečení |  |  |  |  | 22 | 6.896 | 40 | 6.936 | ručně | bez zabezpečení |  |  |  | 49a | 7.355 | 51 | 7.406 | ručně | výměnový zámek, klíč je držen v kontrolním zámku v.č. 50b | [35 empty] | č. | staničení | N | námezník | přest. |  | poznámka |  |  | č. | staničení | N | námezník | přest.
č. | staničení | N | námezník | přest. | poznámka |  |  | 6 | 6.638 | 51 | 6.689 | ručně | výměnový zámek, klíč je držen v kontrolním zámku v.č.9b |  |  |  |  | 23 | 6.911 | 37 | 6.948 | ručně | výměnový zámek, klíč je v úschově na St.2 |  |  |  | Vk02 | 7.301 |  |  | ručně | výkolejkový zámek, výsledný klíč je držen na St.2 | [40 empty] | Obvod dozorce výhybek St.4 | [5 empty] | Obvod výpravčího
|  |  |  | Obvod vlečkaře |  |  |  | 9a | 6.694 | 51 | 6.745 | ručně | bez zabezpečení |  |  |  |  | 24 | 6.922 | 37 | 6.959 | ručně | bez zabezpečení |  |  |  | 49b | 7.355 | -51 | 7.304 | ručně | kontrolní výměnový zámek, klíč 49b/47 je držen na St.2 | [16 empty] | Vjezdové / odjezdové rychlosti : | [21 empty] | 0
|  |  | 0 |  |  |  |  | 9b | 6.694 | -51 | 6.643 | ručně | kontrolní VZ, klíč 9b/6 je v úschově u výpravčího na St.5 |  |  |  |  | 25 | 6.924 | 37 | 6.961 | ručně | bez zabezpečení |  |  |  | 50a | 7.39 | 51 | 7.441 | ručně | výměnový zámek, klíč je držen v kontrolním zámku v.č. 52 | [16 empty] | v pokračování traťové koleje - rychlost traťová s místním omezením | [18 empty] | Vk06b | 7.631 |  |  | ručně | výkolejkový zámek, klíč je držen v ÚZ na St.I
51 | 7.211 | 40 | 7.251 | ručně | VZ, klíč je v úschově na St.V1058 |  |  | 10 | 6.72 | 42 | 6.762 | ručně | bez zabezpečení |  |  |  |  | 26 | 6.932 | 51 | 6.983 | ručně | bez zabezpečení |  |  |  | Vk03 | 7.336 |  |  | ručně | výkolejkový zámek, výsledný klíč je držen na St.2 | [9 empty] | ostrovecké zhlaví | [6 empty] | při jízdě do odbočky - rychlost 40 km/h | [18 empty] | 61 | 7.673 | -37 | 7.636 | ručně | kontrolní VZ, klíč 3/4b je držen v ÚZ na St.I |  |  |  | 65 | 7.816 | -51 | 7.765 | elm.
53 | 7.389 | -40 | 7.349 | ručně | VZ, klíč je v úschově na St.V1058 |  |  | 11 | 6.745 | -40 | 6.705 | ručně | bez zabezpečení |  |  |  |  | 27 | 6.956 | 40 | 6.996 | ručně | bez zabezpečení |  |  |  | 50b | 7.39 | -51 | 7.339 | ručně | kontrolní výměnový zámek, klíč 50b/49a je držen na St.2 | [7 empty] | z / na |  | na / z k.č. | přes výhybky | [24 empty] | 62 | 7.703 | -37 | 7.666 | ručně | výkolejkový zámek, klíč je držen v ÚZ na St.I
Vk 5 | 7.404 |  |  | elm. | VZ, klíč je v úschově na St.V1058 |  |  | 12 | 6.745 | 40 | 6.785 | ručně | bez zabezpečení |  |  |  |  | 29 | 6.973 | 40 | 7.013 | ručně | bez zabezpečení |  |  |  | Vk04 | 7.396 |  |  | ručně | výkolejkový zámek, výsledný klíč je držen na St.2 | [16 empty] | Současné vlakové cesty | [18 empty] | 63 | 7.703 | 37 | 7.74 | ručně | vým.zámek do obou směrů, klíče jsou drženy v ÚZ na St.I |  |  |  | 69 | 7.9 | -51 | 7.849 | elm.
55 | 7.443 | -37 | 7.406 | ručně | VZ, klíč je v úschově na St.V1058 |  |  | 14 | 6.763 | 42 | 6.805 | ručně | bez zabezpečení |  |  |  |  | 31 | 6.994 | 37 | 7.031 | ručně | bez zabezpečení |  |  |  | 52 | 7.45 | -51 | 7.399 | ručně | kontrolní výměnový zámek, klíč 52/50a je držen na St.2 | [7 empty] | z koleje 2.rovná |  | 2, 4, 6, 8 | 42, 43 | [5 empty] | Zabezpečovací zařízení neumožňuje současné vlakové cesty | [18 empty] | 67 | 7.815 | -51 | 7.764 | ručně | výměnový zámek, klíč je držen v kontrolním zámku v.č.3
vyjma současných odjezdů
[37 empty] | A 3 | A 3 | [23 empty] | A 3 | A 3
Výhybky
Kladno - Dubí
4
1
6 a
12
vlečka DLT Kladno
Kladno - Ostrovec
Brandýsek
P 2449 - 3ZBI km 6,303
Pomocná posunová cesta
Výhybky
Výhybky
Výhybky a výkolejky
St. 5
6
8
10
14
16
18
20
24
26
30
Výhybky a výkolejky
2
Výhybky a výkolejky
4.rovná
2.výtažná
2 b
2 a
91D
91S
20 a
2.rovná
6.rovná
8.rovná
90T
22
vlečka DLT Kladno V1058
10
130
98
130
187
142
28