## titul
Trať : | 528 A | [5 empty] | Km 8,278 | [6 empty] | Ev. č. : | 571067
V ŽST Praha - Jinonice je zavedena trvalá výluka dopravní služby.
Zabezpečovací zařízení je upraveno pro zabezpečený průjezd po 1. staniční koleji a plní funkci hlásky.
| Staniční | [5 empty] | Návěstidla nezávislá na výměnách
| zabezpečovací | [5 empty] | 1. kategorie | [5 empty] | Kód : 1
| zařízení : | [5 empty] | obsluha návěstidel z kolejové desky
| Dopravní stanoviště : |  |  |  | St. I |  | Dopravní kancelář |  |  | St. II
| ( km ) |  |  |  | 8.027 |  | 8.278 |  |  | 8.57
| Počet pracovníků : |  |  |  | Dozorce výhybek - 1 **) |  | Výpravčí - 1 *) |  |  | Dozorce výhybek - 1 **)
Výprava vlaků s přepravou cestujících návěstí Odjezd
*) obsazení v případěk když není VDS
**) obsazení pracovištť dle platného rozvrhu služeb, v případě VDS je pouze jeden DV a plní funkci hláskaře
|  |  |  | směr : Praha-Smíchov spol.n. | [6 empty] | směr : Praha-Zličín
| Zjišťování |  |  | dozorce výhybek St. I / výpravčí |  | zast. - 30 / 00 |  |  |  |  | dozorce výhybek St. II / výpravčí |  | zast. - 30 / 00
| konce vlaku |  |  | výpravčí |  | proj. - 00 |  |  |  |  | výpravčí |  | proj. - 00
|  | Dopravní koleje | [7 empty] | Nástupiště u koleje
č. | Začátek | Konec | Délka | Poznámka |  |  |  | č. | Začátek | Konec | Délka | Poznámka
1 | 8.077 | 8.485 | 408 | Hlavní staniční kolej |  |  |  | 1 | 8.215 | 8.355 | 140 | č. II, úrovňové, jednostranné vnitřní
|  |  |  | směr Praha-Smíchov spol.n. | [6 empty] | 0 | konstrukce sypané
a Praha-Zličín
2 | 8.044 | 8.461 | 417 | Vjezd - odjezd - průjezd |  |  |  | 2 | 8.24 | 8.354 | 114 | č. I, úrovňové, jednostranné vnitřní
3 | 8.077 | 8.518 | 441 | Vjezd - odjezd - průjezd | [7 empty] | konstrukce sypané
Praha - Jinonice

## Praha-Jinonice
[5 empty] | Směr : Praha - Smíchov spol.n. | [8 empty] | Návěstidla - ŽST | [16 empty] | Návěstidla - ŽST | [11 empty] | Směr : Praha - Zličín
[10 empty] | Vjezdová |  |  |  | Odjezdová skupinová |  |  | Seřaďovací | [9 empty] | Seřaďovací |  |  |  | Odjezdová skupinová |  |  | Vjezdová
[14 empty] | Obvod výpravčího | [8 empty] | Km 8,278 | [7 empty] | Obvod výpravčího
| Traťové | [37 empty] | Traťové
| zabezpečovací |  |  |  | Telefonické dorozumívání |  |  | Kód : 1 |  | Př L | 7.17 |  |  | Stanice bez |  |  | Stanice bez |  |  |  |  | KANGO | C | JTom |  |  | Stanice bez |  |  |  | Stanice bez |  |  | Př S | 9.9 |  |  |  | zabezpečovací |  |  |  | Telefonické dorozumívání |  |  | Kód : 1
| zařízení : |  |  |  | provoz podle SŽDC D1 | [8 empty] | odjezdových |  |  | seřaďovacích | [9 empty] | seřaďovacích |  |  |  | odjezdových | [7 empty] | zařízení : |  |  |  | provoz podle SŽDC D1
[10 empty] | L | 7.87 |  |  | návěstidel |  |  | návěstidel | [5 empty] | VI. / 2013 |  |  |  | návěstidel |  |  |  | návěstidel |  |  | S | 8.79
[5 empty] | Při zavedené VDS plní ŽST Praha-Jinonice funkci hlásky | [37 empty] | Při zavedené VDS plní ŽST Praha-Jinonice funkci hlásky
[5 empty] | Konec vlaku zjišťuje DV, který je v DK a ovládá návěstidla ve funkci oddílových. | [37 empty] | Konec vlaku zjišťuje DV, který je v DK a ovládá návěstidla ve funkci oddílových.
Zjišťování konce |  |  |  |  | dozorce výhybek St. I / výpravčí |  | zast. | 30 / 00 | [29 empty] | Zjišťování konce |  |  |  |  | dozorce výhybek St. II / výpravčí |  | zast. | 30 / 00
vlaku : |  |  |  |  | výpravčí |  | proj. | 00 | [29 empty] | vlaku : |  |  |  |  | výpravčí |  | proj. | 00
Vk 2
Vlečka č: V1169 t.č. mimo provoz
St. I
5
nadjezd
S
[9 empty] | 1 |  | 2 | [24 empty] | 10
9
|  | L | [24 empty] | 0
km 8,600
[18 empty] | 4 | [13 empty] | 8 |  |  |  | St. II - P2193
[26 empty] | 7 | [9 empty] | na požádání, klíč v ÚZ
[23 empty] | 6 | [11 empty] | 8.549
Vk 1
8.445
č. | staničení | N | námezník | přest. |  | poznámka |  |  |  | č. | staničení | N | námezník | přest. |  | poznámka | [6 empty] | Vjezdové / odjezdové rychlosti : | [14 empty] | č. | staničení | N | námezník | přest. |  | poznámka
[5 empty] | Obvod dozorce výhybek St.I | [9 empty] | Obvod posunu | [7 empty] | v pokračování traťové koleje - rychlost traťová s místním omezením | [19 empty] | Obvod dozorce výhybek St.II *)
při jízdě do odbočky - rychlost 40 km/h
1 | 7.993 | 51 | 8.044 | ručně | odtlačný kontrolní výměnový zámek do obou směrů, |  |  |  |  | 4 | 8.192 | 37 | 8.229 | ručně | výměnový zámek, klíč je držen v kontrolním zámku Vk1 | [11 empty] | č. | staničení | N | námezník | přest. | poznámka | [5 empty] | 7 | 8.437 | 42 | 8.479 | ručně | výměnový zámek, klíč je držen v kontrlním zámku v.č.8
|  |  | 0 |  | klíč je držen v ÚZ na St.I |  |  |  |  | Vk 1 | 8.233 |  |  | ručně | kontrolní VZ, klíč Vk1/4 je držen v EZ u výpravčího v DK | [7 empty] | Současné vlakové cesty | [6 empty] | Obvod posunu | [7 empty] | 8 | 8.503 | -42 | 8.461 | ručně | kontrolní výměnový zámek, klíč 8/7 je držen v ÚZ na St.II
2 | 8.026 | 51 | 8.077 | ručně | odtlačný kontrolní výměnový zámek do obou směrů, |  |  |  |  | 5 | 8.204 | 37 | 8.241 | ručně | výměnový zámek, klíč je držen v kontrolním zámku Vk2 | [7 empty] | Zabezpečovací zařízení neumožňuje současné vlakové cesty | [14 empty] | 9 | 8.536 | -51 | 8.485 | ručně | odtlačný KVZ do obou směrů, klíč je držen v ÚZ na St.II
[5 empty] | klíč je držen v ÚZ na St.I |  |  |  |  | Vk 2 | 8.245 |  |  | ručně | kontrolní VZ, klíč Vk2/5 je držen v EZ u výpravčího v DK | [7 empty] | vyjma současných odjezdů |  |  |  | 6 | 8.282 | 37 | 8.319 | ručně | bez zabezpečení | [5 empty] | 10 | 8.569 | -51 | 8.518 | ručně | odtlačný KVZ do obou směrů, klíč je držen v ÚZ na St.II
Praha - Jinonice
Výhybky
Výhybky
1
2
3
PZM 1 trvale uzavřeny km 8,748
P2193
Výhybky
Výhybky
4
6
4 a
140
114
km 8,204 v.č.5 = 0,000 vlečky V1169