## titul
Trať : | 529 C |  |  |  | Km 92,910 | [6 empty] | Ev. č. : | 536771
| Staniční |  |  |  | Elektronické stavědlo - ESA 33
| zabezpečovací |  |  |  | JOP | [5 empty] | Kód : 22
| zařízení : |  |  |  | 3. kategorie
| Dopravní stanoviště : |  |  |  | Dopravní kancelář
| ( km ) |  |  |  | 92.91
| Počet pracovníků : |  |  |  | dálková obsluha výpravčím DOZ z ŽST Louny
( nouzová místní obsluha pohotovostním výpravčím )
| Zjišťování |  |  |  | samočinně činností | [5 empty] | zast. - 90
| konce vlaku |  |  |  | zabezpečovacího zařízení | [5 empty] | proj. - 30
|  | Dopravní koleje | [5 empty] | Nástupiště u koleje
č. | Začátek | Konec | Délka | Poznámka |  | č. | Začátek | Konec | Délka | Poznámka
1 | 92.558 | 93.048 | 490 | Hlavní staniční kolej |  | 1 | 92.835 | 92.91 | 75 | č. II, úrovňové, jednostranné
|  |  |  | směr Vrnbo nad Lesy a Louny | [5 empty] | konstrukce Tischer
|  |  | 0 | [5 empty] | 0
2 | 92.6 | 93.048 | 448 | Vjezd - odjezd - průjezd |  | 2 | 92.85 | 92.9 | 50 | č. I, úrovňové, vnější
[9 empty] | 0 | konstrukce Tischer
Chlumčany u Loun

## Chlumčany u Loun
[5 empty] | Směr : Vrbno nad Lesy | [11 empty] | Návěstidla - ŽST | [10 empty] | Návěstidla - ŽST | [8 empty] | Směr : Louny
[15 empty] | Vjezdová |  | Odjezdová |  |  |  | Seřaďovací |  |  |  |  | Seřaďovací |  | Odjezdová |  |  |  |  | Vjezdová
[17 empty] | Obvod DOZ | [6 empty] | Km 92,910 |  |  |  | Obvod DOZ
| Traťové | [34 empty] | Traťové
| zabezpečovací |  |  |  | Automatické hradlo |  |  |  | Kód : 14 | [5 empty] | Př L | 91.31 |  |  |  |  | Se 1 | 92.395 | KANGO | C | JTom | [7 empty] | Př S | 94.001 |  | zabezpečovací | Automatické hradlo |  |  |  | Kód : 14
| zařízení : |  |  |  | ( bez návěstního bodu ) | [11 empty] | S 1 | 92.558 | S 2 | 92.6 | [5 empty] | Se 3 | 93.125 | L 1 | 93.048 | L 3 | 93.048 |  |  |  |  | zařízení : | ( bez návěstního bodu )
[15 empty] | L | 92.183 |  |  |  |  | S 2 | 92.49 |  | VI. / 2014 | [8 empty] | S | 93.301
| Zjišťování konce |  |  |  | samočinně činností |  |  | zast. | 90 | [26 empty] | Zjišťování konce | samočinně činností |  |  | zast. | 90
| vlaku : |  |  |  | zabezpečovacího zařízení |  |  | proj. | 30 | [26 empty] | vlaku : | zabezpečovacího zařízení |  |  | proj. | 30
[7 empty] | Se 1 | [8 empty] | S 1 | [18 empty] | Se 3
1
[18 empty] | S 2 | [16 empty] | 3
|  | L | [7 empty] | Se 2 | [21 empty] | L 1 | [7 empty] | S
2
L 2
92.814
[14 empty] | PSt.1 |  |  |  | Vk 1
( 1, EZ Vk1/2t/2 )
Vjezdové / odjezdové rychlosti :
v pokračování traťové koleje - rychlost traťová s místním omezením
č. | staničení | N | námezník | přest. | [19 empty] | při jízdě do odbočky - zhlaví vrbenské - rychlost 40 km/h | [13 empty] | č. | staničení | N | námezník | přest.
|  | Obvod DOZ |  |  |  | č. | staničení | N | námezník | přest. |  | poznámka | [11 empty] | při jízdě do odbočky - zhlaví lounské - rychlost 50 km/h | [15 empty] | Obvod DOZ
Obvod posunu
[24 empty] | Současné vlakové cesty | [16 empty] | 0
1 | 92.492 | 51 | 92.543 | elm. |  | 2 | 92.533 | 51 | 92.584 | ručně | odtlačný KVZ, klíč je držen v kontrolním zámku Vk1 | [12 empty] | Vzájemně vyloučeny jsou pouze protisměrné | [13 empty] | 3 | 93.122 | -51 | 93.071 | elm.
[6 empty] | Vk 1 | 92.594 |  |  | ručně | kontrolní VZ, klíč Vk1/2t/2 je držen v EZ v PSt.1 v kolejišti | [12 empty] | jízdní cesty na tutéž kolej
Chlumčany u Loun
1
2
4
Výhybky
Výhybky
50
75
Výhybky
5
P2152 - 3SBLI km 92,386
P2151 - 3SBLI km 92,237
5