## titul
Trať : | 529 C |  |  |  | Km 83,095 | [6 empty] | Ev. č. : | 536979
| Staniční |  |  |  | Elektronické stavědlo - ESA 33
| zabezpečovací |  |  |  | JOP | [5 empty] | Kód : 22
| zařízení : |  |  |  | 3. kategorie
| Dopravní stanoviště : |  |  |  | Dopravní kancelář
| ( km ) |  |  |  | 83.095
| Počet pracovníků : |  |  |  | dálková obsluha výpravčím DOZ z ŽST Louny
( nouzová místní obsluha pohotovostním výpravčím )
| Zjišťování |  |  |  | samočinně činností | [5 empty] | zast. - 90
| konce vlaku |  |  |  | zabezpečovacího zařízení | [5 empty] | proj. - 30
|  | Dopravní koleje | [5 empty] | Nástupiště u koleje
č. | Začátek | Konec | Délka | Poznámka |  | č. | Začátek | Konec | Délka | Poznámka
1 | 83.005 | 83.456 | 451 | Hlavní staniční kolej |  | 1 | 83.02 | 83.18 | 160 | č. II, úrovňové, jednostranné
|  |  |  | směr Peruc a Chlumčany u Loun | [5 empty] | konstrukce sypané
2 | 82.985 | 83.482 | 497 | Vjezd - odjezd - průjezd |  |  |  |  | 0
[6 empty] | 3 | 83.02 | 83.18 | 160 | č. I, úrovňové, vnější
3 | 82.975 | 83.428 | 453 | Vjezd - odjezd - průjezd |  |  |  |  | 0 | konstrukce sypané
Vrbno nad Lesy

## Vrbno nad Lesy
[5 empty] | Směr : Peruc | [10 empty] | Návěstidla - ŽST | [14 empty] | Návěstidla - ŽST | [12 empty] | Směr : Chlumčany u Loun
[14 empty] | Vjezdová |  | Odjezdová |  |  |  |  | Seřaďovací | [6 empty] | Seřaďovací |  |  | Odjezdová | [5 empty] | Vjezdová
[16 empty] | Obvod DOZ | [8 empty] | Km 83,095 | [5 empty] | Obvod DOZ
| Traťové | [41 empty] | Traťové
| zabezpečovací |  |  |  | Automatické hradlo |  |  |  | Kód : 14 |  |  |  |  | Př L | 81.885 |  |  | S 2 | 82.985 |  | Se 1 | 82.723 |  | KANGO | C | JTom | [6 empty] | L 2 | 83.482 |  |  | Př S | 84.951 |  |  |  |  | zabezpečovací | Automatické hradlo |  |  |  | Kód : 14
| zařízení : |  |  |  | ( bez návěstního bodu ) | [10 empty] | S 1 | 83.005 | [10 empty] | Se 3 | 83.56 |  | L 1 | 83.456 | [10 empty] | zařízení : | ( bez návěstního bodu )
[14 empty] | L | 82.599 |  |  | S 3 | 82.975 |  | Se 2 | 82.822 |  |  | VI. / 2014 | [7 empty] | L 3 | 83.428 |  |  | S | 83.817
| Zjišťování konce |  |  |  | samočinně činností |  |  | zast. | 90 | [33 empty] | Zjišťování konce | samočinně činností |  |  | zast. | 90
| vlaku : |  |  |  | zabezpečovacího zařízení |  |  | proj. | 30 | [33 empty] | vlaku : | zabezpečovacího zařízení |  |  | proj. | 30
Vlečka č: V3270
Vk 2
PSt.2
( 5,6, EZ Vk2/4t/4 )
S1
S 3
4
[7 empty] | Se 1 | [14 empty] | S 1 | [18 empty] | Se 3 | [5 empty] | S
[12 empty] | 1 |  |  | 2 | [14 empty] | L 3 | [7 empty] | 5
[20 empty] | S 2 | [20 empty] | 6
|  | L | [9 empty] | Se 2 | [19 empty] | L 1
3
L 2
83.1
[15 empty] | PSt.1 | [5 empty] | Vk 1
( 1,2, EZ Vk1/3t/3 )
Vjezdové / odjezdové rychlosti :
v pokračování traťové koleje - rychlost traťová s místním omezením
č. | staničení | N | námezník | přest. | [20 empty] | při jízdě do odbočky - zhlaví perucké - rychlost 40 km/h | [11 empty] | č. | staničení | N | námezník | přest. |  | poznámka |  | č. | staničení | N | námezník | přest.
|  | Obvod DOZ |  |  |  | č. | staničení | N | námezník | přest. |  |  | poznámka | [11 empty] | při jízdě do odbočky - zhlaví chlumčanské - rychlost 50 km/h | [16 empty] | Obvod posunu |  |  |  |  | Obvod DOZ
Obvod posunu
1 | 82.825 | 65 | 82.89 | elm. | [20 empty] | Současné vlakové cesty | [11 empty] | S1 | 83.464 |  |  | ručně | je znehodnocena zavařením obou jazyků ve směru na vlečku |  |  | 5 | 83.525 | -51 | 83.474 | elm.
|  |  | 0 |  |  | 3 | 82.882 | 65 | 82.947 | ručně | odtlačný KVZ, klíč je držen v kontrolním zámku Vk1 | [13 empty] | Vzájemně vyloučeny jsou pouze protisměrné | [11 empty] | Vk 2 | 83.431 |  |  | ručně | kontrolní VZ, klíč Vk2/4t/4 je držen v EZ v PSt.2 v kolejišti
2 | 82.881 | 65 | 82.946 | elm. |  | Vk 1 | 82.99 |  |  | ručně | kontrolní VZ, klíč Vk1/3t/3 je držen v EZ v PSt.1 v kolejišti | [13 empty] | jízdní cesty na tutéž kolej | [11 empty] | 4 | 83.492 | -51 | 83.441 | ručně | odtlačný KVZ, klíč je držen v kontrolním zámku Vk2 |  |  | 6 | 83.558 | -51 | 83.507 | elm.
Vrbno nad Lesy
1
3
4
Výhybky
Výhybky
160
Výhybky
Výhybky
2
5
5
5
160
P2148 - 3ZBLI km 82,715