## titul
Trať : | 529 |  |  |  |  | Km 7,909 | [6 empty] | Ev. č. : | 538462
| Staniční |  |  |  |  | Mechanické
| zabezpečovací |  |  |  |  | 1. kategorie | [5 empty] | Kód : 4
| zařízení : |  |  |  |  | ústřední zámek s optickou kontrolou
| Dopravní stanoviště : |  |  |  | Stavědlo 1 |  | Dopravní kancelář |  |  |  | Stavědlo 2
| ( km ) |  |  |  | 7.16 |  | 7.909 |  |  |  | 8.001
| Počet pracovníků : |  |  |  | Výhybkář - 1 |  | Výpravčí - 1 |  |  |  | Výhybkář - 1
| Zjišťování |  |  |  |  | výhybkář hlásí telefonicky | [5 empty] | zast. - 30
| konce vlaku |  |  |  |  | výpravčí | [5 empty] | proj. - 00
|  | Dopravní koleje | [6 empty] | Nástupiště u koleje
č. | Začátek | Konec | Délka | Poznámka |  |  | č. | Začátek | Konec | Délka | Poznámka
1 | 7.192 | 8.132 | 940 | Hlavní staniční kolej
2 | 7.222 | 7.882 | 660 | Vjezd - odjezd - průjezd |  |  | 1 | 7.8 | 7.962 | 162 | č. I, úrovňové, jednostranné vnitřní
2 a | 7.932 | 8.132 | 200 | Odjezd směr Podlešín - průjezd | [6 empty] | Tischer - přístup od dopravní kanceláře
|  |  |  | ( 2 + 2a = 910m ) |  |  | 2 | 7.762 | 7.906 | 144 | č. II, úrovňové, oboustranné vnitřní
4 | 7.222 | 7.882 | 660 | Vjezd - odjezd - průjezd | [6 empty] | Tischer - přístup od dopravní kanceláře
( 4 + 2a = 910m )
Zvoleněves

## Zvoleněves
[5 empty] | Směr : Olovnice | [9 empty] | Návěstidla - ŽST | [15 empty] | Návěstidla - ŽST | [10 empty] | Směr : Podlešín
[13 empty] | Vjezdová |  | Odjezdová | Seřaďovací | [11 empty] | Seřaďovací |  |  | Odjezdová |  |  |  | Vjezdová
[15 empty] | Obvod výhybkáře St.1 | [6 empty] | Km 7,909 | [8 empty] | Obvod výhybkáře St.2
| Traťové | [39 empty] | Traťové
| zabezpečovací |  |  |  | Telefonické dorozumívání |  |  |  | Kód : 1 |  |  |  | Př L | 6.075 | Stanice bez | Stanice bez |  |  |  |  | SENA | C | JTom |  |  |  |  | Stanice bez |  |  | Stanice bez |  |  |  | Př S | 9.107 |  |  |  |  | zabezpečovací | Telefonické dorozumívání |  |  |  | Kód : 1
| zařízení : |  |  |  | provoz podle D - 2 | [9 empty] | odjezdových | seřaďovacích | [11 empty] | seřaďovacích |  |  | odjezdových | [9 empty] | zařízení : | provoz podle D - 2
[13 empty] | L | 6.823 | návěstidel | návěstidel | [5 empty] | III. / 2010 | [5 empty] | návěstidel |  |  | návěstidel |  |  |  | S | 8.4
| Zjišťování konce |  |  |  | výhybkář |  |  | zast. | 30 | [12 empty] | Vjezdové / odjezdové rychlosti : | [18 empty] | Zjišťování konce | výhybkář |  |  | zast. | 30
| vlaku : |  |  |  | výpravčí |  |  | proj. | 00 | [12 empty] | v pokračování traťové koleje - rychlost traťová s místním omezením | [18 empty] | vlaku : | výpravčí |  |  | proj. | 00
při jízdě do odbočky - rychlost 40 km/h
[22 empty] | vlečka Cukrspol | [9 empty] | EZ
[27 empty] | EZ |  |  |  |  | ( Vk3/11 )
[24 empty] | 6 |  |  | ( Vk2/4 )
[17 empty] | vlečka Cukrspol | [12 empty] | 10
[20 empty] | Vk 2 | 5 | [5 empty] | 7.898 | [8 empty] | Vk 3
S
[9 empty] | 1 | [9 empty] | 4 | [20 empty] | 11 | 12
L
2
9
[10 empty] | EZ | [16 empty] | 8
3
( Vk1/3 )
7
Vk 1
7.795
č. | staničení | N | námezník | přest. |  | č. | staničení | N | námezník | přest. | poznámka | [21 empty] | č. | staničení | N | námezník | přest. | poznámka |  |  |  |  | č. | staničení | N | námezník | přest.
|  | Obvod výhybkáře St.1 | [9 empty] | Obvod posunu | [26 empty] | Obvod posunu | [5 empty] | Obvod výhybkáře St.2
Současné vlakové cesty
1 | 7.147 | 45 | 7.192 | ručně |  | 3 | 7.414 | 51 | 7.465 | ručně | výměnový zámek, klíč držen v kontrolním zámku Vk1, klíč Vk1/3 v EZ na St.1 | [10 empty] | Zabezpečovací zařízení neumožňuje současné vlakové cesty | [10 empty] | 7 | 7.874 | -37 | 7.837 | ručně | výměnový zámek, klíč v úschově v DK |  |  |  |  | 9 | 7.932 | -50 | 7.882 | ručně
[6 empty] | 4 | 7.597 | 51 | 7.648 | ručně | výměnový zámek, klíč držen v kontrolním zámku Vk2, klíč Vk2/4 v EZ v DK | [10 empty] | vyjma současných odjezdů | [10 empty] | 8 | 7.903 | -37 | 7.866 | ručně | výměnový zámek, klíč v úschově v DK
[6 empty] | 5 | 7.659 | 51 | 7.71 | ručně | bez zabezpečení | [21 empty] | 10 | 7.98 | -51 | 7.929 | ručně | bez zabezpečení
2 | 7.186 | 36 | 7.222 | ručně |  | 6 | 7.727 | -37 | 7.69 | ručně | bez zabezpečení | [21 empty] | 11 | 8.159 | -51 | 8.108 | ručně | výměnový zámek, klíč držen v kontrolním zámku Vk3, klíč Vk3/11 v EZ na St.2 |  |  |  |  | 12 | 8.189 | -57 | 8.132 | páka
Zvoleněves
1
2
Výhybky
6
Výhybky
Výhybky
PZS - 1ZNI St.1 km 7,320
Výhybky
4
St. 2
St. 1
2 a
PZS - 1ZNI St.2 km 7,983
3
5
8