## titul
Trať : | 529C |  |  |  | Km 2,805 | [6 empty] | Ev. č. : | 539262
| Staniční |  |  |  | Elektronické stavědlo
| zabezpečovací |  |  |  | 3. kategorie s JOP | [5 empty] | Kód : 22
| zařízení : |  |  |  | ES typ K-2002
| Dopravní stanoviště : |  |  |  | Dopravní kancelář
| ( km ) |  |  |  | 2.805
| Počet pracovníků : |  |  |  | dálková obsluha výpravčím DOZ Kralupy nad Vltavou předměstí
( nouzová místní obsluha pohotovostním výpravčím )
Výprava vlaků s přepravou cestujících dle čl. 505 SŽDC (ČD) D2
Dozorce výhybek - 1 *)
* ) = obsazení v době stanovené rozvrhem služby
| Zjišťování |  |  |  | samočinně činností | [5 empty] | zast. - 90
| konce vlaku |  |  |  | zabezpečovacího zařízení | [5 empty] | proj. - 30
|  | Dopravní koleje | [5 empty] | Nástupiště u koleje
č. | Začátek | Konec | Délka | Poznámka |  | č. | Začátek | Konec | Délka | Poznámka
1 | 2.749 | 2.866 | 117 | Hlavní staniční kolej |  | 1 | 2.756 | 2.836 | 80 | č. II, úrovňové, jednostranné vnitřní
|  |  | 0 | [6 empty] | obě nástupiště jsou konstrukce sypané
2 | 2.749 | 2.866 | 117 | Vjezd - odjezd - průjezd |  | 2 | 2.756 | 2.836 | 80 | č. I, úrovňové, vnější
Olovnice

## Olovnice
[5 empty] | Směr : Kralupy nad Vltavou předměstí | [6 empty] | Návěstidla - ŽST | [12 empty] | Návěstidla - ŽST | [6 empty] | Směr : Zvoleněves
[10 empty] | Vjezdová |  | Odjezdová |  |  |  | Seřaďovací | [6 empty] | Seřaďovací |  | Odjezdová |  |  |  | Vjezdová
[12 empty] | Obvod výpravčího DOZ | [8 empty] | Km 2,805 |  |  |  | Obvod výpravčího DOZ
| Traťové | [29 empty] | Traťové
| zabezpečovací |  |  |  | Automatické hradlo |  |  | Kód : 14 |  | Př L | 1.302 | [8 empty] | SENA | C | JTom | [6 empty] | Př S | 4.2 | zabezpečovací | Telefonické dorozumívání |  |  |  | Kód : 1
| zařízení : |  |  |  | AH - 88 ( bez návěstního bodu ) | [6 empty] | S 1 | 2.749 | S 2 | 2.749 | Se 1 | 2.682 | [5 empty] | Se 2 | 2.95 | L 1 | 2.866 | L 2 | 2.866 |  |  | zařízení : | provoz podle D - 2
[10 empty] | L | 2.045 | [9 empty] | IV. / 2012 | [7 empty] | S | 3.496
| Zjišťování konce |  |  |  | samočinně činností |  | zast. | 90 | [22 empty] | Zjišťování konce | dozorce |  |  | zast. | 30
| vlaku : |  |  |  | zabezpečovacího zařízení |  | proj. | 30 | [22 empty] | vlaku : | výhybek *) |  |  | proj. | 20
* ) = obsazení v době stanovené rozvrhem služby.
[6 empty] | přerušovaná čára |  |  |  |  | S 1 | [7 empty] | Se 2 | [15 empty] | S
[6 empty] | úsek není v měřítku |  |  | 1
[6 empty] | měřítko je: | [12 empty] | 2
|  | L |  |  |  | od v.č.1 po přejezd P2120 |  |  | Se 1 |  | S 2 | [6 empty] | L 1
L 2
Vjezdové / odjezdové rychlosti :
č. | staničení | N | námezník | přest. | [16 empty] | v pokračování traťové koleje - rychlost traťová s místním omezením | [11 empty] | č. | staničení | N | námezník | přest.
|  | Obvod výpravčího DOZ | [18 empty] | při jízdě do odbočky - rychlost 40 km/h | [13 empty] | Obvod výpravčího DOZ
Současné vlakové cesty
1 | 2.684 | 51 | 2.735 | elm. | [16 empty] | Vzájemně vyloučeny jsou pouze protisměrné | [11 empty] | 2 | 2.946 | -65 | 2.881 | elm.
jízdní cesty na tutéž kolej
Olovnice
1
2
Výhybky
Výhybky
P2117
80
PZS - 3SLI km 3,044
P2118
PZS - 3ZLI km 3,209
P2119
PZS - 3ZLI km 3,223
P2116
PZS - 3SLI km 2,104
výstr. kříže km 3,297
P2120
80