## titul
Trať : | 531F | [5 empty] | Km 115,783 | [6 empty] | Ev. č. : | 537191
Trať : | vlečka "Předávací nádraží Březno u Chomutova" | [5 empty] | Km 115,130 (v.č.1) = 0,000 (vlečka)
Staniční
| zabezpečovací | [5 empty] | R Z Z - AŽD 71 | [5 empty] | Kód : 13
| zařízení : | [5 empty] | cestový systém, blokové provedení - v obvodu stanice a v obvodu vlečky PNBuCH
| Dopravní stanoviště : |  | PSt.1 |  | PSt.2 | PSt.3 |  | Dopravní kancelář |  | PSt.4 |  | Pst.5
| ( km ) |  | 0,780 j.t. 114,350 |  | 0,150 j.t. 114,980 | 115.28 |  | 115.783 |  | 116.01 |  | 116.01
| Počet pracovníků : | [6 empty] | Výpravčí - 1
Výprava vlaků s přepravou cestujících dle čl. 505 ČD D2
| Zjišťování | [5 empty] | samočinně činností | [5 empty] | zast. - 90
| konce vlaku | [5 empty] | zabezpečovacího zařízení | [5 empty] | proj. - 30
|  | Dopravní koleje | [7 empty] | Nástupiště u koleje
č. | Začátek | Konec | Délka | Poznámka |  |  |  | č. | Začátek | Konec | Délka | Poznámka
1 | 115.5 | 115.94 | 440 | Hlavní staniční kolej, NTV |  |  |  | 1 | 115.69 | 115.9 | 210 | č. IV, úrovňové, jednostranné vnitřní
1a | 116.1 | 116.16 | 60 | směr Chomutov, ( 1 + 1a = 660 m ) | [7 empty] | Tischer - přístup od dopravní kanceláře
2 | 115.53 | 115.913 | 383 | Vjezd - odjezd - průjezd, NTV
3 | 115.42 | 115.987 | 567 | Vjezd - odjezd - průjezd, NTV |  |  |  | 2 | 115.69 | 115.869 | 179 | č. III, úrovňové, jednostranné vnitřní
Tischer - přístup od dopravní kanceláře
4 | 115.57 | 115.837 | 267 | Hlavní staniční kolej, NTV | [6 empty] | 0
směr Hořetice
[8 empty] | 3 | 115.715 | 115.833 | 118 | č. V, úrovňové, jednostranné vnitřní
5 | 115.39 | 115.987 | 597 | Vjezd - odjezd - průjezd, NTV | [7 empty] | Tischer - přístup od dopravní kanceláře
7 | 115.395 | 115.975 | 580 | Vjezd - odjezd - průjezd, NTV
9 | 115.395 | 115.975 | 580 | Vjezd - odjezd - průjezd, NTV
[8 empty] | 4 | 115.69 | 115.828 | 138 | č. II, úrovňové, jednostranné vnitřní
|  |  | 0 | [8 empty] | Tischer - přístup od dopravní kanceláře
101 | 0.71 | 0.208 | 502 | Hlavní staniční kolej, NTV
= | 114.42 | 114.922 | 502
102 | 0.71 | 0.21 | 500 | Vjezd - odjezd, NTV
= | 114.42 | 114.92 | 500
103 | 0.74 | 0.215 | 525 | Vjezd - odjezd, NTV
= | 114.39 | 114.915 | 525 |  |  |  |  | 6 | 115.717 | 115.755 | 38 | č. I, úrovňové, vnější
104 | 0.685 | 0.21 | 475 | Vjezd - odjezd, NTV | [7 empty] | Tischer - přístup od dopravní kanceláře
= | 114.445 | 114.92 | 475 | [8 empty] | nástupiště č.I je u manipulační koleje
105 | 0.735 | 0.215 | 520 | Vjezd - odjezd, NTV
= | 114.395 | 114.915 | 520
Březno u Chomutova

## Březno u Chomutova
[5 empty] | Směr : Hořetice | [11 empty] | Návěstidla - ŽST | [15 empty] | Návěstidla - ŽST | [7 empty] | Návěstidla - ŽST | [17 empty] | Návěstidla - ŽST | [23 empty] | Návěstidla - ŽST | [13 empty] | Návěstidla - ŽST | [16 empty] | Směr : Droužkovice
[14 empty] | Vjezdová |  |  | Odjezdová | [5 empty] | Cestová | [11 empty] | Seřaďovací |  |  |  | Vjezdová | [5 empty] | Odjezdová | [15 empty] | Seřaďovací | [23 empty] | Seřaďovací | [11 empty] | Odjezdová | [5 empty] | Vjezdová
[17 empty] | Obvod výpravčího | [10 empty] | Km 115,130 (v.č.1) = 0,000 (vlečka) |  |  |  |  | Obvod výpravčího | [9 empty] | Obvod výpravčího | [17 empty] | Obvod výpravčího | [16 empty] | Km 115,783 | [6 empty] | Obvod výpravčího | [13 empty] | Obvod výpravčího
| Traťové | [108 empty] | Traťové
| zabezpečovací |  |  |  | Reléový poloautoblok |  |  |  | Kód : 6 |  |  |  |  | Př TL | 1.406 |  |  |  | S 103 | 0.74 |  |  |  |  | Lc103 | 0.215 | SENA | C | JTom | [5 empty] | Se104 | 0.807 | Se102 | 0.21 |  |  |  |  | S 1 | 115.5 |  |  | S 5 | 115.39 | [10 empty] | Se 1 | 115.13 | Se 3 | 115.225 | Se 5 | 115.472 | Se 7 | 115.53 | [10 empty] | SENA | C | JTom |  |  |  | Se 9 | 115.829 | Se 11 | 115.96 | Se 13 | 116.1 | Se 15 | 116.223 | [6 empty] | L 2 | 115.913 | L 5 | 115.987 | [9 empty] | zabezpečovací |  |  |  | Reléový poloautoblok |  |  |  | Kód : 6
| zařízení : |  |  |  | s kontrolou volnosti tratě - izolovaný úsek | [8 empty] | = | 113.724 |  | S 101 | 0.71 | = | 114.39 |  |  | Lc101 | 0.208 | = | 114.915 | [6 empty] | Se105 | 0.95 | = | 114.323 | = | 114.92 | Př L | 114.24 | [62 empty] | Př S | 117.025 | [5 empty] | zařízení : |  |  |  | s kontrolou volnosti tratě - izolovaný úsek
[17 empty] | = | 114.42 | S 104 | 0.685 |  |  | = | 114.922 | Lc104 | 0.21 |  | X. / 2009 |  |  |  |  | = | 114.18 | Se103 | 0.685 | Se101 | 0.086 |  |  |  |  | S 2 | 115.53 | S 4 | 115.57 | S 7 | 115.395 | [10 empty] | Se 2 | 115.13 | Se 4 | 115.296 | Se 6 | 115.425 | Se 8 | 115.589 | [11 empty] | X. / 2009 |  |  |  |  | Se 10 | 115.9 | Se 12 | 115.96 | Se 14 | 116.16 | Se 16 | 116.285 |  |  |  |  | L 1 | 115.94 | L 3 | 115.987 | L 7 | 115.975
[17 empty] | S 102 | 0.71 | = | 114.445 |  |  | Lc102 | 0.21 | = | 114.92 | [8 empty] | = | 114.445 | = | 115.044 | L | 114.94 | [62 empty] | S | 116.315
| Zjišťování konce |  |  |  | samočinně činností |  |  | zast. | 90 |  |  |  |  | TL | 1 |  | = | 114.42 | S 105 | 0.735 |  |  | = | 114.92 | Lc105 | 0.215 | [16 empty] | S 3 | 115.42 |  |  | S 9 | 115.395 | [48 empty] | L 4 | 115.837 | L 9 | 115.975 | [9 empty] | Zjišťování konce |  |  |  | samočinně činností |  |  | zast. | 90
| vlaku : |  |  |  | zabezpečovacího zařízení |  |  | proj. | 30 |  |  |  |  | = | 114.13 |  |  |  | = | 114.395 |  |  |  |  | = | 114.915 | [51 empty] | Vjezdové / odjezdové rychlosti : | [31 empty] | vlaku : |  |  |  | zabezpečovacího zařízení |  |  | proj. | 30
[63 empty] | EZ | [10 empty] | EZ |  |  |  | v pokračování traťové koleje - rychlost traťová s místním omezením
[63 empty] | ( 202/14a ) | [10 empty] | ( Dvk1/D2 ) |  |  |  | při jízdě do odbočky - není-li uvedeno jinak, rychlost 40 km/h
[44 empty] | 115.19 | [30 empty] | DVk1 | [19 empty] | PSt.4
[28 empty] | vlečka Předávací nádraží Březno u Chomutova | [47 empty] | vlečka Lom Libouš | [18 empty] | ( Vk4 )
[14 empty] | Se 103 | Vk 102 | [49 empty] | 202 | [5 empty] | D2 | [8 empty] | 115.779
Vk 4
[31 empty] | Vk 101 | [24 empty] | 115.363 |  |  |  | 14 |  |  |  | Se 5 | [30 empty] | PSt.5
[12 empty] | 107 |  |  | S 104 | [14 empty] | Se 102 | [64 empty] | ( 19/Vk6,21,22,23,25 )
[8 empty] | PSt.1 | [25 empty] | PSt.2 | [25 empty] | Se 6 | [29 empty] | Se 11
[8 empty] | ( 107/Vk102,108,109,110,111 ) |  |  |  |  | S 102 | [20 empty] | ( 102,103,104,105,106/Vk101 ) | [25 empty] | Vk 2
[10 empty] | 108 | [19 empty] | Lc 104 | [59 empty] | Se 12 | Vk 5 |  |  |  | 19
106
|  |  | Se 105 | [9 empty] | S 101
[6 empty] | 111 |  | 110 | [21 empty] | Lc 102 | [25 empty] | 10
[58 empty] | S 9 | [33 empty] | L 9
[11 empty] | S 103 | [86 empty] | 22
|  | TL |  |  |  | Se 104 | [23 empty] | Lc 101 |  |  |  | 104
[8 empty] | 109 | [49 empty] | S 7 | [33 empty] | L 7 |  |  |  |  | 21 |  |  | 23 | [5 empty] | 116.19
[12 empty] | S 105 | [38 empty] | PSt.3
[30 empty] | Lc 103 | [20 empty] | ( 6,8,10/Vk2,14b ) | [61 empty] | Se 16
[32 empty] | 105 |  | 103 |  | Se 101 | [16 empty] | 8 | [39 empty] | L 5 | [9 empty] | 25 | 26
[58 empty] | S 5 | [60 empty] | vlečka Merkur (od km 116,285 tj.Se 16)
[30 empty] | Lc 105 | [5 empty] | 102 | [23 empty] | S 3 | [39 empty] | Se 13 | [8 empty] | Se 15 |  |  |  | 28 |  |  | S
[37 empty] | 101 | [55 empty] | L 3
S 1
[51 empty] | 6 | [44 empty] | 20 | [12 empty] | 27
[40 empty] | 1 | [26 empty] | S 2 | [22 empty] | L 1 | [14 empty] | Se 14
[49 empty] | 5 | [44 empty] | 18
[61 empty] | 0 | [7 empty] | S 4
[40 empty] | Se 1 | [5 empty] | Se 3 | [40 empty] | 17 | L 2
[46 empty] | 2 3 |  |  | 4 |  |  | 7 | [7 empty] | 11 |  |  | 12 |  |  | 13 |  |  |  | Se 8 | [11 empty] | L 4 |  |  |  |  | Se 10
|  |  |  | Př L | [26 empty] | L | [8 empty] | Se 2 | [11 empty] | Se 4
[60 empty] | 115.41 | [9 empty] | 15 | [11 empty] | 16 | [15 empty] | 116.075
Se 7
č. | staničení | N | námezník | přest. |  | č. | staničení | přest. |  | č. | staničení | přest. |  | č. | staničení | přest. | č. | staničení | přest. |  | č. | staničení | N | námezník | přest. | [13 empty] | č. | staničení | N | námezník | přest. |  | č. | staničení | přest. |  | č. | staničení | přest. |  | č. | staničení | N | námezník | přest. | [24 empty] | Se 9 | [18 empty] | č. | staničení | N | námezník | přest. |  | č. | staničení | přest. |  | č. | staničení | přest. |  | č. | staničení | N | námezník | přest.
[13 empty] | Obvod výpravčího | [34 empty] | Obvod výpravčího | [61 empty] | Obvod výpravčího
[6 empty] | 110 | 0.779 | elm. | [5 empty] | Vk101 | 0.185 | elm. | 104 | 0.113 | elm. | [48 empty] | č. | staničení | N | námezník | přest. |  |  | poznámka
[6 empty] | = | 114.351 |  |  | 107 | 0.721 | elm. |  | = | 114.945 |  | = | 115.017 | [26 empty] | 3 | 115.21 | elm. |  | 6 | 115.282 | elm. |  | 10 | 115.356 | 51 | 115.407 | elm. | [15 empty] | Obvod posunu | [7 empty] | Současné vlakové cesty | [19 empty] | 16 | 115.829 | 51 | 115.88 | elm. |  | 18 | 116.005 | elm. |  | 22 | 116.052 | elm. |  | 26 | 116.149 | 51 | 116.2 | elm.
111 | 0.806 | -37 | 0.769 | elm. |  | 109 | 0.779 | elm. |  | = | 114.409 |  |  | 106 | 0.141 | elm. | 103 | 0.113 | elm. |  | 101 | 0.086 | -37 | 0.049 | elm. | [13 empty] | 1 | 115.13 | 51 | 115.181 | elm. | [5 empty] | 7 | 115.296 | elm. |  | 13 | 115.512 | 51 | 115.563 | elm. |  |  |  |  | hořetické zhlaví | [18 empty] | Vzájemně vyloučeny jsou všechny : 1) - protisměrné jízdní cesty na tutéž kolej | [36 empty] | 0
[6 empty] | = | 114.351 | [6 empty] | = | 114.989 |  | = | 115.017 | [26 empty] | 4 | 115.253 | elm. |  | 8 | 115.318 | elm. |  |  |  |  | 0 |  |  |  | z / na |  | na / z k.č. |  | přes výhybky |  |  |  | 14a | 115.417 | 51 | 115.468 | ručně | výměnový zámek, klíč klíč je držen v kontr.zámku v.č.202 | [7 empty] | 2) - jízdní cesty mající předepsanou rozdílnou polohu alespoň jedné pojížděné nebo odvratné výhybky | [19 empty] | 17 | 115.895 | -51 | 115.844 | elm. |  | 20 | 116.032 | elm. |  | 23 | 116.089 | elm. |  | 27 | 116.223 | -51 | 116.172 | elm.
= | 114.324 | -37 | 114.287 |  |  | 108 | 0.752 | elm. |  | Vk102 | 0.677 | elm. |  | 105 | 0.145 | elm. | 102 | 0.086 | elm. |  | = | 115.044 | 37 | 115.081 | [14 empty] | 2 | 115.21 | -51 | 115.159 | elm. | [9 empty] | 14b | 115.417 | -51 | 115.366 | elm. | [10 empty] | 202 | 115.507 | -42 | 115.465 | ručně | kontrolní výměnový zámek, klíč 202/14a je v EZ v kolejišti | [30 empty] | 0
[6 empty] | = | 114.378 |  |  | = | 114.453 |  |  | = | 114.985 |  | = | 115.044 | [26 empty] | 5 | 115.256 | elm. |  | 12 | 115.465 | elm. |  | 15 | 115.589 | -51 | 115.538 | elm. |  |  | předávacího nádraží |  | 7, 9 |  | 2, 3 |  |  |  | D2 | 115.597 | 42 | 115.639 | ručně | výměnový zámek, klíč klíč je držen v kontr.zámku DVk1 | [27 empty] | 19 | 116.018 | -51 | 115.967 | elm. |  | 21 | 116.049 | elm. |  | 25 | 116.128 | elm. |  | 28 | 116.281 | -51 | 116.23 | elm.
Březno u Chomutova
101 *
1 *
Výhybky předávací nádraží
Variantní vlakové cesty
Výhybky
103 *
105 *
102 *
3 *
6 *
PZS - 3ZNLI km 116,142
Droužkovice
Hořetice
Předávací nádraží Březno u Chomutova
Výhybky
Výhybky
vlečka DNT
104 *
4 *
5 *
7 *
9 *
11 *
13 *
15 b *
6 a *
6 b *
101 a
2 *
PZS - 3ZNLI km 115,170
60
13 a
15 a *
15 *
1 a *
5 a
106 *
km 115,130 v.č.1 = 0,000 vlečky