## titul
Trať : | 531 A |  |  |  | Km 26,654 | [6 empty] | Ev. č. : | 550194
| Staniční |  |  |  | TEST 13 ( B )
| zabezpečovací |  |  |  | 2. kategorie | [5 empty] | Kód : 11 / 0
| zařízení : |  |  |  | ústřední stavědlo, izolované koleje
Zjišťování volnosti koleje (ZVK)
| Dopravní stanoviště : |  |  |  | Dopravní kancelář
| ( km ) |  |  |  | 26.654
| Počet pracovníků : |  |  |  | Výpravčí - 1
Dozorce výhybek - 1 *)
* ) = obsazení v době stanovené rozvrhem služby. V době nepřítomnosti přebírá jeho povinnosti výpravčí.
| Zjišťování |  |  |  | dozorce výhybek *) / výpravčí | [5 empty] | zast. - 41 / 00
| konce vlaku |  |  |  | výpravčí | [5 empty] | proj. - 00
|  | Dopravní koleje | [5 empty] | Nástupiště u koleje
č. | Začátek | Konec | Délka | Poznámka |  | č. | Začátek | Konec | Délka | Poznámka
1 | 26.906 | 26.454 | 452 | Hlavní staniční kolej |  | 1 | 26.687 | 26.641 | 46 | č. II, úrovňové, jednostranné vnitřní
|  |  |  | směr Hřivice a Mutějovice | [5 empty] | konstrukce Tischer
[9 empty] | 0 | přístup po přechodech od VB
3 | 26.927 | 26.487 | 440 | Vjezd - odjezd - průjezd |  | 3 | 26.661 | 26.561 | 100 | č. I, úrovňové, jednostranné vnitřní
[9 empty] | 0 | konstrukce sypané
Domoušice

## Domoušice
[5 empty] | Směr : Hřivice | [10 empty] | Návěstidla - ŽST | [13 empty] | Návěstidla - ŽST | [11 empty] | Směr : Mutějovice
[13 empty] | Vjezdová |  |  | Odjezdová |  |  |  | Seřaďovací | [8 empty] | Seřaďovací | Opakovací |  | Odjezdová |  |  | Vjezdová
[16 empty] | Obvod výpravčího | [6 empty] | Km 26,654 | [6 empty] | Obvod výpravčího
| Traťové | [39 empty] | Traťové
| zabezpečovací |  |  |  | Telefonické dorozumívání |  |  |  | Kód : 1 |  |  |  | Př L | 28.05 | [5 empty] | Stanice bez |  | KANGO | C | JTom |  |  |  |  | Stanice bez |  |  | L 1 | 26.454 |  | Př S | 25.36 |  |  |  |  | zabezpečovací | Telefonické dorozumívání |  |  |  | Kód : 1
| zařízení : |  |  |  | provoz podle SŽDC D1 | [7 empty] | OPřL | 27.545 |  | S 1 | 26.906 | S 3 | 26.927 | seřaďovacích | [8 empty] | seřaďovacích | OPřL1 | 26.673 | [9 empty] | zařízení : | provoz podle SŽDC D1
[13 empty] | L | 27.405 | [5 empty] | návěstidel |  |  | IV. / 2013 | [5 empty] | návěstidel |  |  | L 3 | 26.487 |  | S | 26.1
| Zjišťování konce |  |  |  | dozorce výhybek *) // výpravčí |  |  | zast. | 41 // 00 | [31 empty] | Zjišťování konce | dozorce výhybek *) // výpravčí |  |  | zast. | 41 // 00
| vlaku : |  |  |  | výpravčí |  |  | proj. | 00 | [31 empty] | vlaku : | výpravčí |  |  | proj. | 00
[5 empty] | * ) = obsazení v době stanovené rozvrhem služby. V době nepřítomnosti přebírá jeho povinnosti výpravčí. | [36 empty] | * ) = obsazení v době stanovené rozvrhem služby. V době nepřítomnosti přebírá jeho povinnosti výpravčí.
[27 empty] | ZVK | 2xEZ
( 1K,2K )
Vk 1
[31 empty] | Vk 2 |  |  |  |  | EZ
( Vk1/3 )
S 3
2
[36 empty] | 3 | [6 empty] | podjezd
[16 empty] | S 1 | [28 empty] | S
[11 empty] | 1 | [19 empty] | L 3 | [8 empty] | 4
|  | L | [22 empty] | OPřL1 | [8 empty] | L 1
km 26,151
Vjezdové / odjezdové rychlosti :
č. | staničení | N | námezník | přest. |  | č. | staničení | N | námezník | přest. |  | poznámka | [10 empty] | v pokračování traťové koleje - rychlost traťová s místním omezením | [11 empty] | č. | staničení | N | námezník | přest. |  | poznámka |  | č. | staničení | N | námezník | přest.
|  | Obvod výpravčího | [8 empty] | Obvod posunu | [11 empty] | při jízdě do odbočky - rychlost 40 km/h | [16 empty] | Obvod posunu |  |  |  |  | Obvod výpravčího
|  |  | 0 |  |  | 2 | 26.715 | -51 | 26.664 | ručně | výměnový zámek, klíč je držen v kontrolním zámku Vk1 | [11 empty] | Současné vlakové cesty | [11 empty] | Vk 2 | 26.477 |  |  | ručně | kontrolní výkolejkový zámek, klíč Vk2/3 je držen | [5 empty] | 0
1 | 26.995 | -51 | 26.944 | elm. |  | Vk 1 | 26.66 |  |  | ručně | kontrolní výkolejkový zámek, klíč Vk1/2 je držen | [11 empty] | Vzájemně vyloučeny jsou pouze protisměrné | [16 empty] | v EZ u v.č.3 (bývalé St.II) |  |  | 4 | 26.385 | 55 | 26.44 | elm.
[11 empty] | na ovládacím pultu v DK u výpravčího | [11 empty] | jízdní cesty na tutéž kolej | [11 empty] | 3 | 26.419 | 51 | 26.47 | ručně | výměnový zámek, klíč je držen v kontrolním zámku Vk2
Domoušice
1
3
Výhybky
5
Výhybky
Výhybky
Výhybky
P2348 - 3SNLI km 27,379
P2347 - 3SNLI km 27,004
100
46