## titul
Trať : | 531 A |  |  |  |  | Km 8,707 | [6 empty] | Ev. č. : | 550681
| Staniční |  |  |  |  | TEST 13 ( B )
| zabezpečovací |  |  |  |  | 2. kategorie | [5 empty] | Kód : 11 / 0
| zařízení : |  |  |  |  | ústřední stavědlo, izolované koleje
Zjišťování volnosti koleje (ZVK)
| Dopravní stanoviště : |  |  |  | PSt. 1 | Dopravní kancelář |  |  | PSt. 2
| ( km ) |  |  |  | 9.002 | 8.707 |  |  | 8.402
| Počet pracovníků : |  |  |  |  | Výpravčí - 1
Dozorce výhybek - 1 *)
* ) = obsazení v době stanovené rozvrhem služby. V době nepřítomnosti přebírá jeho povinnosti výpravčí.
| Zjišťování |  |  |  |  | dozorce výhybek *) / výpravčí | [5 empty] | zast. - 41 / 00
| konce vlaku |  |  |  |  | výpravčí | [5 empty] | proj. - 00
|  | Dopravní koleje | [6 empty] | Nástupiště u koleje
č. | Začátek | Konec | Délka | Poznámka |  |  | č. | Začátek | Konec | Délka | Poznámka
1 | 8.911 | 8.493 | 418 | Hlavní staniční kolej |  |  | 1 | 8.74 | 8.668 | 72 | č. II, úrovňové, jednostranné vnitřní
|  |  |  | směr Svojetín a Rakovník | [6 empty] | konstrukce sypané
[10 empty] | 0 | přístup po přechodech od VB
2 | 8.924 | 8.459 | 465 | Vjezd - odjezd - průjezd |  |  | 2 | 8.709 | 8.668 | 41 | č. I, úrovňové, vnější
3 | 8.927 | 8.509 | 418 | Vjezd - odjezd - průjezd | [6 empty] | konstrukce sypané
Chrášťany

## Chrášťany
[5 empty] | Směr : Svojetín | [12 empty] | Návěstidla - ŽST | [19 empty] | Návěstidla - ŽST | [13 empty] | Směr : Rakovník
[15 empty] | Vjezdová |  |  | Odjezdová |  |  |  | Seřaďovací | [11 empty] | Seřaďovací |  |  |  | Odjezdová |  |  |  |  | Vjezdová
[18 empty] | Obvod výpravčího | [8 empty] | Km 8,707 | [10 empty] | Obvod výpravčího
| Traťové | [48 empty] | Traťové
| zabezpečovací |  |  |  | Telefonické dorozumívání |  |  |  | Kód : 1 | [5 empty] | Př L | 9.915 |  |  |  | S 2 | 8.924 |  |  |  |  | KANGO | C | JTom | [5 empty] | Zhlaví bez | [5 empty] | L 2 | 8.459 |  | Př S | 7.49 | [5 empty] | zabezpečovací |  | Reléový poloautoblok |  |  |  | Kód : 4
| zařízení : |  |  |  | provoz podle SŽDC D1 | [12 empty] | S 1 | 8.911 |  |  | Se 1 | 8.921 | [10 empty] | seřaďovacích |  |  |  | L 1 | 8.493 | [10 empty] | zařízení : |  | ( bez kontroly volnosti tratě )
[15 empty] | L | 9.215 |  |  |  | S 3 | 8.927 | [5 empty] | V. / 2014 | [6 empty] | návěstidel | [5 empty] | L 3 | 8.509 |  | S | 8.193
| Zjišťování konce |  |  |  | dozorce výhybek *) // výpravčí |  |  | zast. | 41 // 00 | [40 empty] | Zjišťování konce |  | dozorce výhybek *) // výpravčí |  |  | zast. | 41 // 00
| vlaku : |  |  |  | výpravčí |  |  | proj. | 00 | [40 empty] | vlaku : |  | výpravčí |  |  | proj. | 00
[5 empty] | * ) = obsazení v době stanovené rozvrhem služby. V době nepřítomnosti přebírá jeho povinnosti výpravčí. | [46 empty] | * ) = obsazení v době stanovené rozvrhem služby. V době nepřítomnosti přebírá jeho povinnosti výpravčí.
S 3
[19 empty] | S 1 | [35 empty] | S
[10 empty] | 1 |  |  |  | 2 | [24 empty] | L 3 | [5 empty] | 6 |  |  |  | 7
S 2
|  | L | [37 empty] | L 1
[14 empty] | 3 |  |  |  |  | Se 1 | [6 empty] | 4 |  |  | 5 | [18 empty] | PSt.2
[12 empty] | PSt.1 | [29 empty] | L 2 | [5 empty] | ( 6,7 )
[12 empty] | ( 1,2,Vk1/3 ) | [14 empty] | ZVK
[17 empty] | Vk 1 | [6 empty] | Vk 2 | [6 empty] | EZ | Vk 3 | 101 | [16 empty] | 8.388
[25 empty] | EZ |  | 3xEZ |  |  |  | ( Vk3/5 )
( Vk2/4 )
[30 empty] | 8.625 | [9 empty] | 102 | [9 empty] | 8.388
č. | staničení | N | námezník | přest. | [22 empty] | Vjezdové / odjezdové rychlosti :
|  | Obvod výpravčího |  |  |  | č. | staničení | N | námezník | přest. |  |  | poznámka | [13 empty] | v pokračování traťové koleje - rychlost traťová s místním omezením | [6 empty] | č. | staničení | N | námezník | přest. |  |  | poznámka |  |  |  | č. | staničení | N | námezník | přest. |  | poznámka |  | č. | staničení | N | námezník | přest.
[11 empty] | Obvod posunu | [15 empty] | při jízdě do odbočky - rychlost 40 km/h | [11 empty] | Obvod posunu | [8 empty] | Obvod posunu | [6 empty] | Obvod výpravčího
1 | 9.021 | -55 | 8.966 | elm.
2 | 8.987 | -51 | 8.936 | elm. |  | Vk 2 | 8.764 |  |  | ručně | kontrolní výkolejkový zámek, klíč Vk2/4 je držen | [15 empty] | Současné vlakové cesty | [6 empty] | 5 | 8.649 | -51 | 8.598 | ručně | výměnový zámek, klíč je držen v kontrolním zámku Vk3 | [5 empty] | 101 | 8.562 | -37 | 8.525 | ručně | bez zabezpečení |  |  | 6 | 8.433 | 51 | 8.484 | elm.
3 | 8.987 | -51 | 8.936 | elm. | [6 empty] | v EZ v.kolejišti, klíč od EZ je v DK | [15 empty] | Vzájemně vyloučeny jsou pouze protisměrné | [6 empty] | Vk 3 | 8.594 |  |  | ručně | kontrolní výkolejkový zámek, klíč Vk3/5 je držen | [8 empty] | 0 | [7 empty] | 0
Vk 1 | 8.93 |  |  | elm. |  | 4 | 8.709 | 51 | 8.76 | ručně | výměnový zámek, klíč je držen v kontrolním zámku Vk2 | [15 empty] | jízdní cesty na tutéž kolej | [11 empty] | v EZ v.kolejišti, klíč od EZ je v DK | [5 empty] | 102 | 8.488 | 37 | 8.525 | ručně | bez zabezpečení |  |  | 7 | 8.397 | 51 | 8.448 | elm.
Chrášťany
1
3
4
Výhybky
Výhybky
41
72
2
Výhybky
Výhybky
Výhybky
90
101
102
102 a