## titul
Trať : | 533 / 536 E |  |  |  |  | Km 182,509 = 10,635 | [6 empty] | Ev. č. : | 734459
Staniční
| zabezpečovací |  |  |  |  | Elektronické stavědlo
| zařízení : |  |  |  |  | 3. kategorie | [5 empty] | Kód : 22
ES typ ESA-11
| Dopravní stanoviště : |  |  |  |  | Dopravní kancelář
| ( km ) |  |  |  |  | 177.171
| Počet pracovníků : |  |  |  |  | dálková obsluha výpravčím DOZ z ŽST Karlovy Vary
( nouzová místní obsluha pohotovostním výpravčím )
|  |  |  | směr : Sadov | [5 empty] | směr : Hájek a Karlovy Vary
| Zjišťování |  |  | strojvedoucí nebo OV | zast. - 60 |  |  |  |  | samočinně činností |  | zast. - 90
| konce vlaku |  |  | - | proj. - není |  |  |  |  | zabezpečovacího zařízení |  | proj. - 30
|  | Dopravní koleje | [6 empty] | Nástupiště u koleje
č. | Začátek | Konec | Délka | Poznámka |  |  | č. | Začátek | Konec | Délka | Poznámka
1 | 182.38 | 183.028 | 648 | Hlavní staniční kolej, NTV |  |  | 1 | 182.435 | 182.644 | 209 | č. III, úrovňové, jednostranné
|  |  | 0 | směr Hájek | [5 empty] | 0 | konstrukce SUDOP T + desky K150
2 | 182.407 | 182.999 | 592 | Hlavní staniční kolej, NTV |  |  | 2 | 182.452 | 182.642 | 190 | č. II, úrovňové, jednostranné
|  |  | 0 | směr Karlovy Vary
3 | 182.43 | 183.003 | 573 | Vjezd - odjezd - průjezd, NTV | [5 empty] | 0 | na všechna N je přístup po přřechodu v km 182,500
|  |  |  | mimo směr Sadov | [5 empty] | 0
4 | 182.454 | 182.947 | 493 | Hlavní staniční kolej, NTV |  |  | 4 | 182.477 | 182.58 | 103 | č. I, úrovňové, jednostranné
|  |  |  | směr Sadov | [6 empty] | konstrukce Tischer
101 | 9.93 | 10.404 | 474 | km dle TTP 536 E | [6 empty] | na všechna nástupiště je přístup
= | 181.804 | 182.278 | 474 | Pouze průjezd směr Sadov | [6 empty] | po přřechodu v km 182,500
Dalovice

## Dalovice
[5 empty] | Směr : Hájek | [10 empty] | Směr : Sadov | [13 empty] | Návěstidla - ŽST | [25 empty] | Návěstidla - ŽST | [8 empty] | Směr : Karlovy Vary
[28 empty] | Vjezdová |  |  |  | Odjezdová |  |  |  | Seřaďovací | [15 empty] | Seřaďovací |  |  |  | Odjezdová |  |  |  | Vjezdová
[32 empty] | Obvod DOZ | [10 empty] | Km 182,509 | [12 empty] | Obvod DOZ
| Traťové | [10 empty] | Traťové | [13 empty] | Z Hájku |  |  |  | Ze Sadova | [29 empty] | Z koleje č. 2 |  | Z koleje č. 1 |  |  |  | Traťové
| zabezpečovací |  |  |  | Automatické hradlo |  |  |  | Kód : 14 |  |  | zabezpečovací |  |  |  | Rádiové spojení ( síť VHF ) |  |  |  | Kód : 16 | [5 empty] | Z koleje č. 2 |  | Z koleje č. 1 |  |  |  | S 1 | 182.38 |  |  | Se 1 | 182.201 | Se 4 | 182.338 |  |  | KANGO | C | JTom | [7 empty] | Se 7 | 182.951 | Se 9 | 183.226 | L 1 | 183.028 | L 3 | 183.003 | Př 2S | 184.498 | Př 1S | 184.498 |  |  | zabezpečovací |  |  |  | Automatické hradlo |  |  |  | Kód : 14
| zařízení : |  |  |  | typ AH-P 03 ( bez návěstního bodu ) | [6 empty] | zařízení : |  |  |  | provoz podle SŽDC D3 | [13 empty] | Př ML | 9.53 |  |  |  |  | Se 2 | 182.225 | [28 empty] | zařízení : |  |  |  | typ IT ZZ do SZZ ( bez návěstního bodu )
[26 empty] | Př 2L | 180.542 | Př 1L | 180.542 | TK | 181.404 | S 2 | 182.407 | S 3 | 182.43 |  |  | Se 5 | 182.43 |  |  |  | XI. / 2013 | [8 empty] | Se 8 | 183.07 | Se 10 | 183.24 | L 2 | 182.999 | L 4 | 182.947 | 2 S | 183.752 | 1 S | 183.752
[30 empty] | ML | 9.93 |  |  |  |  | Se 3 | 182.278
| Zjišťování konce |  |  |  | samočinně činností |  |  | zast. | 90 |  |  | Zjišťování konce |  |  |  | strojvedoucí nebo obsluha vlaku |  |  | zast. | 60 | [5 empty] | 2 L | 181.842 | 1 L | 181.842 | = | 181.804 | S 4 | 182.454 |  |  | = | 10.404 | Se 6 | 182.475 | [26 empty] | Zjišťování konce |  |  |  | samočinně činností |  |  | zast. | 90
| vlaku : |  |  |  | zabezpečovacího zařízení |  |  | proj. | 30 |  |  | vlaku : |  |  |  | - |  |  | proj. | nejsou | [45 empty] | vlaku : |  |  |  | zabezpečovacího zařízení |  |  | proj. | 30
Se 5
[32 empty] | Vk 1 | [13 empty] | 182,940
S 3
[26 empty] | 5 | [14 empty] | 0
| 1 L | [27 empty] | S 1 | [36 empty] | Se 9 | [6 empty] | 1 S
[17 empty] | 1 | [6 empty] | 3 | [25 empty] | L 3 | [8 empty] | 14 |  |  |  | 15 16
18
[31 empty] | S 2 | [23 empty] | Se 8 | [11 empty] | Se 10
[17 empty] | Se 1 | [8 empty] | 4 | [25 empty] | L 1
[23 empty] | 2 | [11 empty] | S 4 | [19 empty] | 12 | 13 | [10 empty] | 17
| 2 L | [16 empty] | Se 2 | [7 empty] | Se 4 | [22 empty] | L 2 | [23 empty] | 2 S
[9 empty] | EZ | [9 empty] | 103 | [11 empty] | 6 | [5 empty] | Se 6 | [13 empty] | 11
[9 empty] | ( Vk102/102t/102 ) | [13 empty] | Se 3 | [9 empty] | EZ | [13 empty] | L 4
[8 empty] | Vk102 |  |  | 102 | [21 empty] | ( 7t/7/8t/8 ) | 7
[5 empty] | Vlečka č: V3043 | [15 empty] | Vlečka č: V3040 | [23 empty] | 10 |  | Vk 3 | Se 7
[5 empty] | není ÚP ani PPŘ | [8 empty] | EZ | [24 empty] | Vk 2
[5 empty] | úředně zrušena k 20.4.12 | [8 empty] | ( Vk103/103t/103 )
[12 empty] | Vk103 | [12 empty] | 182.335 | [13 empty] | 8 | přechod v km 182,500
P1
ML |  |  |  |  | 181.959
101
[5 empty] | 10.085 |  | 182.074
[15 empty] | č. | staničení | N | námezník | přest. |  |  | poznámka
[7 empty] | 10.2 | [12 empty] | Obvod posunu
0
[15 empty] | 101 | 182.092 | 51 | 182.143 | ručně | bez zabezpečení
[15 empty] | = | 10.218 | 51 | 10.269 |  | TTP 536E
č. | staničení | N | námezník | přest. |  | č. | staničení | N | námezník | přest. |  |  |  |  | Vk102 | 182.09 |  |  | ručně | kontrolní VZ, klíč Vk102/102t/102 je držen v EZ v kolejišti | [22 empty] | Vjezdové / odjezdové rychlosti : | [21 empty] | č. | staničení | N | námezník | přest. |  | č. | staničení | N | námezník | přest.
[5 empty] | Obvod DOZ | [9 empty] | 102 | 182.14 | -37 | 182.103 | ručně | odtlačný kontrolní VZ, klíč je držen v kontrolním zámku Vk102 | [22 empty] | v pokračování traťové koleje - rychlost traťová s místním omezením | [26 empty] | Obvod DOZ
[15 empty] | = | 10.266 | -37 | 10.229 |  | TTP 536E | [22 empty] | při jízdě do odbočky - rychlost 40 km/h
1 | 182.201 | 51 | 182.252 | elm. |  | 5 | 182.344 | 51 | 182.395 | elm. |  |  |  |  | P1 | 182.161 | -51 | 182.11 | ručně | bez zabezpečení | [5 empty] | č. | staničení | N | námezník | přest. |  |  | poznámka | [31 empty] | Vk 3 | 182.95 |  |  | elm. |  | 15 | 183.153 | -55 | 183.098 | elm.
2 | 182.28 | -51 | 182.229 | elm. |  | Vk1 | 182.415 |  |  | elm. |  |  |  |  | = | 10.287 | -51 | 10.236 |  | TTP 536E | [10 empty] | Obvod posunu | [11 empty] | Současné vlakové cesty | [8 empty] | č. | staničení | N | námezník | přest. | poznámka | [5 empty] | karlovarské zhlaví |  | 11 | 183.017 | -51 | 182.966 | elm. |  |  |  |  | 0
|  |  | 0 |  |  | 6a | 182.398 | 51 | 182.449 | elm. |  |  |  |  | Vk103 | 182.15 |  |  | ručně | kontrolní VZ, klíč Vk103/103t/103 je držen v EZ v kolejišti | [22 empty] | Vzájemně vyloučeny jsou všechny : 1) - protisměrné jízdní cesty na tutéž kolej | [11 empty] | Obvod posunu | [5 empty] | z / na |  | na / z k.č. | přes výhybky | 12 | 183.067 | -51 | 183.016 | elm. |  | 16 | 183.159 | 55 | 183.214 | elm.
3 | 182.311 | 51 | 182.362 | elm. |  | 6b | 182.398 | -51 | 182.347 | elm. |  |  |  |  | 103 | 182.235 | -51 | 182.184 | ručně | odtlačný kontrolní VZ, klíč je držen v kontrolním zámku Vk103 | [5 empty] | 7 | 182.432 | 37 | 182.469 | ručně | odtlačný kontrolní VZ, klíč 7t/7/8tú8 je držen v EZ v kolejišti | [11 empty] | 2) - jízdní cesty mající předepsanou rozdílnou polohu alespoň jedné pojížděné nebo odvratné výhybky | [21 empty] | 13 | 183.073 | 55 | 183.128 | elm. |  |  |  |  | 0
4 | 182.34 | 51 | 182.391 | elm. |  | Vk 2 | 182.488 |  |  | elm. |  |  |  |  | = | 10.361 | -51 | 10.31 | ručně | TTP 536E | [5 empty] | 8 | 182.497 | -37 | 182.46 | ručně | odtlačný kontrolní VZ, klíč je držen v kontrolním zámku v.č.7 | [20 empty] | 10 | 182.689 | -51 | 182.638 | ručně | bez zabezpečení |  |  |  | traťové koleje č. 2 |  | 2, 4 | 16, 15 | 14 | 183.114 | -51 | 183.063 | elm. |  | 17 | 183.238 | -55 | 183.183 | elm.
Dalovice
2 *
3 *
Hájek
1 *
Karlovy Vary
Sadov
Výhybky
Výhybky
5
Variantní vlakové cesty
Výhybky
Výhybky
Výhybky
4 *
6
8
2
1
2
1
P 219 km 10,079
P 82 - 3ZBI km 182,305
P 82 - 3ZBI km 10,427
102
8 a
103
101
190
209
VK