## titul
Trať : | 536 B |  |  |  |  | Km 21,237 Krásný Jez - Chodov | [6 empty] | Ev. č. : | 740555
Trať : | 536 D |  |  |  |  | Km 0,000 Chodov - Nová Role
Trať : | 533 |  |  |  |  | Km 196,188 Chomutov - Cheb
| Staniční ZZ: |  |  |  |  | R Z Z | [5 empty] | Kód : 13
| Dopravní stanoviště : |  |  |  |  | Dopravní kancelář
| ( km ) |  |  |  |  | 21.268
| Počet pracovníků : |  |  |  |  | Výpravčí - 1 |  |  | Dozorce výhybek - 1 : dle rozvrhu služby
Traťové |  |  |  | Směr Karlovy Vary : |  | Směr Nové Sedlo u Lokte : |  |  |  | Směr Nová Role :
zabezpečovací |  |  |  | AH | Kód : 14 | UAB |  | Kód : 10 |  | TD |  | Kód : 1
zařízení : |  |  |  | ( bez návěstního bodu ) |  | bez oddílových návěstidel |  |  |  | provoz podle SŽDC D1
Zjišťování |  |  |  | samočinně činností | zast. : 90 | samočinně činností |  | zast. : 90 |  | výpravčí |  | zast. : 00
konce vlaku |  |  |  | zabezpečovacího zařízení | proj. : 30 | zabezpečovacího zařízení |  | proj. : 30 |  | vždy |  | proj. : 00
Dopravní koleje a kolejové spojky | [8 empty] | Manipulační koleje
č. | Začátek | Konec | Délka | Poznámka |  |  | č. | Začátek | Konec | Délka | Poznámka
1S | 195.142 | 195.783 | 641 | Hlavní trať Chomutov - Cheb, NTV |  |  | 3 a | 21.75 | 21.747 | 3 | Odvratná
2S | 195.142 | 195.783 | 641 | Hlavní trať Cheb - Chomutov, NTV |  |  | 5 | 21.566 | 21.287 | 279 | Seřaďovací, NTV
1 | 21.724 | 21.045 | 679 | Vjezd - odjezd, NTV |  |  | 5 a | 21.057 | 20.787 | 270 | Kusá
2 | 21.682 | 21.069 | 613 | Vjezd - odjezd, NTV |  |  | 6 a | 21.62 | 21.344 | 276 | Odstavná, NTV
2 a | 21.911 | 21.801 | 110 | Průjezd, spojka hlavní trať - ŽST, NTV |  |  | 6 b | 21.289 | 21.236 | 53 | Seřaďovací, NTV
3 | 21.59 | 21.096 | 494 | Vjezd - odjezd, NTV |  |  | 6 c | 21.147 | 21.117 | 30 | Odstavná, NTV
4 | 21.643 | 21.111 | 532 | Vjezd - odjezd, NTV |  |  | 7 | 21.535 | 21.333 | 202 | Seřaďovací, NTV
8 b | 21.187 | 21.076 | 111 | Vjezd - odjezd Nová Role, NTV |  |  | 8 a | 21.51 | 21.37 | 140 | Nakládka + vykládka
8 c | 20.935 | 20.865 | 70 | Průjezd, spojka Nová Role, NTV |  |  | 9 | 21.548 | 21.376 | 172 | Seřaďovací, NTV
8 d | 20.82 | 20.72 | 100 | Kusá kolej úvratě Chodov - N.Role |  |  | 11 | 21.547 | 21.376 | 171 | Seřaďovací, NTV
10 | 21.17 | 21.077 | 93 | Vjezd - odjezd Nová Role |  |  | 12 | 21.198 | 21.078 | 120 | Odstavná pro SDC
Nástupiště u koleje | [6 empty] | 12 a | 21.05 | 21.02 | 30 | Obvod SDC
1 | 21.363 | 21.16 | 203 | č.IV úrovňové, jednostranné |  |  | 13 | 21.513 | 21.224 | 289 | Seřaďovací, NTV
2 | 21.379 | 21.156 | 223 | č.III úrovňové, jednostranné |  |  | 15 | 21.345 | 21.174 | 171 | Seřaďovací
4 | 21.38 | 21.145 | 235 | č.II úrovňové, oboustranné |  |  | 106 | 21.684 | 21.535 | 149 | Nakládka + vykládka, deponovací
8b + 10 | 21.179 | 21.15 | 29 | č.I úrovňové, oboustranné |  |  | 108 | 21.663 | 21.534 | 129 | Nakládka + vykládka, deponovací
Chodov

## Chodov
Směr : Karlovy Vary | [17 empty] | Návěstidla - ŽST | [42 empty] | Návěstidla - ŽST | [11 empty] | Směr : Nové Sedlo u Lokte / Nová Role
[12 empty] | Vjezdová |  |  |  | Odjezdová |  |  |  | Cestová |  | Seřaďovací | [32 empty] | Seřaďovací | [5 empty] | Cestová |  | Odjezdová |  |  |  | Vjezdová
[18 empty] | Obvod výpravčího | [23 empty] | Km 21,268 | [18 empty] | Obvod výpravčího | [16 empty] | Směr : Nové Sedlo u Lokte
| Traťové | [10 empty] | Z Karlových Varů |  | Z N.Sedla u Lokte | [7 empty] | Se 1 | 195.192 | Se 7 | 21.801 | Se 11 | 21.62 | [7 empty] | Vjezdové / odjezdové rychlosti : | [13 empty] | Současné vlakové cesty | [5 empty] | Se 15 | 21.236 | Se 19 | 21.057 | [8 empty] | Z Nové Role |  | Z N.Sedla u Lokte | [8 empty] | Univerzální automatický blok
| zabezpečovací |  |  |  | Automatické hradlo |  |  |  | Kód :14 |  |  | Z koleje č. 1 |  | Z koleje č. 1 | [5 empty] | Sc 8b | 21.187 | Se 2 | 195.192 | [11 empty] | v pokračování traťové koleje - rychlost traťová s místním omezením | [5 empty] | KANGO | C | JTom | [5 empty] | Vzájemně vyloučeny jsou všechny : 1) - protisměrné jízdní cesty na tutéž kolej | [9 empty] | Se 24 | 0.474 |  |  | L 1 | 21.045 | L 4 | 21.111 | [7 empty] | Traťové |  |  |  | ( bez oddílových návěstidel ) |  |  |  | Kód : 10
| zařízení : |  |  |  | ( bez návěstního bodu ) | [6 empty] | Př 1L | 194.087 | Př 1S | odj.NSuL | S 1 | 21.724 | S 3 | 21.59 |  |  | Se 3 | 22.072 | Se 8 | 21.693 | Se 12 | 21.566 | [7 empty] | při jízdě do odbočky - rychlost 40 km/h | [13 empty] | 2) - jízdní cesty mající předepsanou rozdílnou polohu alespoň jedné pojížděné nebo odvratné výhybky | [5 empty] | Se 16 | 21.147 | Se 20 | 20.935 | = | 20.877 | [6 empty] | Př RS | 1.148 | Př NS | odj.NSuL |  |  |  | zabezpečovací |  |  |  | Směr : Nová Role
[12 empty] | 1 L | 195.142 | 1 S | 195.783 |  |  |  |  | Sc 8d | 20.82 | Se 4 | 22.057 | [18 empty] | X. / 2013 | [18 empty] | Lc 8d | 20.72 | L 2 | 21.069 | L 8b | 0.161 | [7 empty] | zařízení : |  |  |  | Telefonické dorozumívání
[12 empty] | Z koleje č. 2 |  | Z koleje č. 2 |  | S 2 | 21.682 | S 4 | 21.643 |  |  | Se 5 | 21.984 | Se 9 | 21.693 | Se 13 | 21.535 | [27 empty] | Se 17 | 21.119 | Se 21 | 20.928 | Se 25 | 0.537 |  |  |  |  | = | 21.076 | RS | 0.725 | NS | 20.668 | [7 empty] | provoz podle D - 2 |  |  |  | Kód : 1
| Zjišťování konce |  |  |  | samočinně činností |  |  | zast. | 90 |  |  | Př 2L | 194.087 | Př 2S | odj.NSuL |  |  |  |  | Sc 10 | 21.17 | [37 empty] | = | 20.94 |  |  | L 3 | 21.096 | L 10 | 0.16 |  |  | = | 196.757
| vlaku : |  |  |  | zabezpečovacího zařízení |  |  | proj. | 30 |  |  | 2 L | 195.142 | 2 S | 195.783 | [6 empty] | Se 6 | 21.911 | Se 10 | 21.681 | Se 14 | 21.548 | [27 empty] | Se 18 | 21.117 | Se 23 | 20.865 | [6 empty] | = | 21.077
[28 empty] | 1 S | [6 empty] | 21.513 | [7 empty] | 21.345 | [30 empty] | Zjišťování konce |  | Nové Sedlo u Lokte - |  | samočinně činností zab. zařízení |  |  | zast. | 90 / 00
[74 empty] | vlaku ze směru : |  | Nová Role - |  | výpravčí |  |  | proj. | 30 / nejsou
21.547
[5 empty] | Vlečka č: V3074 |  | 1
[5 empty] | Vlečka č: V3075 | [26 empty] | Vk 4 |  | Se 14 | [8 empty] | 19
| 1 L |  | Se 1
[7 empty] | Se 3 |  | 2 | 3 | [19 empty] | 16 |  | Vk 3 |  | Se 13 | [10 empty] | 20
[28 empty] | 2 S | [27 empty] | Se 19
|  |  | Se 2 | [24 empty] | 14 |  | Vk 2 |  | Se 12 | [14 empty] | 22 |  |  | 24 |  | 25 | 26 | [16 empty] | 20.787
[7 empty] | Se 4 | [14 empty] | 21.75
[25 empty] | Se 8 | [5 empty] | S 3
[10 empty] | 4 |  |  |  | 5 6 | [5 empty] | 8 |  |  |  | 11 |  | 13 | [26 empty] | Se 17 |  |  |  |  | 29
| 2 L | [15 empty] | 7 | [45 empty] | Se 21
[10 empty] | Se 5 |  |  | Se 6 | [10 empty] | S 1 | [57 empty] | N S
[26 empty] | Se 10 | [27 empty] | L 3 | [5 empty] | 31 |  |  | 37
S 2
[22 empty] | 9 | 10 | [33 empty] | L 1
[28 empty] | S 4 | [31 empty] | 32
[19 empty] | Se 7 | [36 empty] | L 2
[25 empty] | 12 |  |  |  | Se 11 | [28 empty] | 30
L 4
[19 empty] | bývalá vlečka Nehyba - není provozována | [43 empty] | Se 20 | [5 empty] | Sc 8d
[25 empty] | Se 9 |  |  |  | 15 | [9 empty] | 18 | [6 empty] | 21 |  | 23 |  |  | Sc 8b | Se 18 | 27 | [6 empty] | 33
Vk 1
[25 empty] | 21.684 | [8 empty] | Vk 5 |  |  | 17 | [10 empty] | Se 15 |  |  | Sc 10 | [11 empty] | 35 | [5 empty] | 39
č. | km zjištěný |  | km přepočtený | přest. |  | č. | km zjištěný |  | km přepočtený | přest. | [33 empty] | Vk 7 | (Vk7/21) | [9 empty] | L 8b | [10 empty] | Se 23
Obvod výpravčího | [5 empty] | Obvod posunu | [20 empty] | 21.663 | [6 empty] | Vk 6 |  | (Vk6/Vk5/18)
[50 empty] | 21.198 |  |  |  |  | L 10 |  |  |  |  | 34 | [13 empty] | Lc 8d
Vk 1 | 195.73 |  | 21.695 | elm. |  | Vk 5 | 195.89 |  | 21.535 | ručně | [24 empty] | 21.51 | [40 empty] | 20.705
Vk 2 | 195.83 |  | 21.595 | elm. |  | Vk 6 | 195.891 |  | 21.534 | ručně | [39 empty] | 21.198 |  |  |  |  | 28 |  |  |  | 21.02
Vk 3 | 195.865 |  | 21.56 | elm. | [51 empty] | (28/34)
Vk 4 | 195.856 |  | 21.569 | elm. |  | Vk 7 | 196.055 |  | 21.37 | ručně | [51 empty] | Se 25
č. | staničení | N | námezník | přest. |  | č. | staničení | N | námezník | přest. |  | č. | staničení | N | námezník | přest. |  | č. | staničení | N | námezník | přest. |  | č. | staničení | N | námezník | přest. |  |  | poznámka |  |  | č. | staničení | N | námezník | přest. |  | poznámka | [20 empty] | č. | staničení | N | námezník | přest. |  | č. | staničení | N | námezník | přest. |  | č. | staničení | N | námezník | přest. |  | č. | staničení | N | námezník | přest.
[11 empty] | Obvod výpravčího | [12 empty] | Obvod posunu | [47 empty] | Obvod výpravčího
1 | 195.354 | 51 | 195.405 | elm. |  | 4 | 195.442 | 51 | 195.493 | elm. |  | 7 | 21.849 | -51 | 21.798 | elm. |  | 12 | 21.697 | -51 | 21.646 | elm. |  | 17 | 21.468 | 37 | 21.505 | ručně | bez zabezpečení |  |  |  |  | 22 | 21.25 | 37 | 21.287 | ručně | bez zabezpečení | [21 empty] | 23 | 21.235 | -37 | 21.198 | elm. |  | 31 | 20.983 | 55 | 21.038 | elm. |  | 35 | 20.935 | 51 | 20.986 | elm.
2 | 195.429 | -51 | 195.378 | elm. |  | = | 21.983 | -51 | 21.932 |  |  | 8 | 21.793 | -51 | 21.742 | elm. |  | 13 | 21.677 | -55 | 21.622 | elm. |  | 18 | 21.443 | 42 | 21.485 | ručně | VZ, klíč Vk6/Vk5/18 je držen v EZ v kolejišti |  |  |  |  | 24 | 21.187 | 37 | 21.224 | ručně | bez zabezpečení | [21 empty] | 26 | 21.116 | -55 | 21.061 | elm. | [13 empty] | 39 | 20.82 | 37 | 20.857 | elm.
= | 21.996 | 51 | 22.047 | [8 empty] | 9 | 21.746 | 51 | 21.797 | elm. |  | 14 | 21.643 | -45 | 21.598 | elm. |  | 19 | 21.339 | 37 | 21.376 | ručně | bez zabezpečení |  |  |  |  | 25 | 21.123 | 51 | 21.174 | ručně | bez zabezpečení | [21 empty] | 27 | 21.114 | -55 | 21.059 | elm. |  | 32 | 20.983 | 55 | 21.038 | elm. | [7 empty] | = | 196.605 | -37 | 196.568 | elm.
3 | 195.442 | 51 | 195.493 | elm. |  | 5 | 21.905 | 51 | 21.956 | elm. |  | 10 | 21.74 | -51 | 21.689 | elm. |  | 15 | 21.62 | 51 | 21.671 | elm. |  | 20 | 21.296 | 37 | 21.333 | ručně | bez zabezpečení |  |  |  |  | 28 | 21.078 | -28 | 21.05 | ručně | KVZ, klíč 28/34 je držen v EZ v kolejišti | [21 empty] | 29 | 21.035 | 55 | 21.09 | elm. | [7 empty] | 37 | 20.928 | 55 | 20.983 | elm. |  | = | 0.417 | 37 | 0.454 | elm.
= | 21.983 | -51 | 21.932 |  |  | 6 | 21.9 | -51 | 21.849 | elm. |  | 11 | 21.713 | 34 | 21.747 | elm. |  | 16 | 21.607 | -37 | 21.57 | elm. |  | 21 | 21.289 | 55 | 21.344 | ručně | VZ, klíč Vk7/21 je držen v EZ v kolejišti |  |  |  |  | 34 | 20.983 | 51 | 21.034 | ručně | VZ, klíč je držen v kontrolním zámku v.č.28 | [8 empty] | R S | [12 empty] | 30 | 21.034 | 55 | 21.089 | elm. |  | 33 | 20.983 | 51 | 21.034 | elm. |  | = | 196.497 | -55 | 196.442 | elm.
Výhybky
Chodov
Výhybky
Výhybky
Nová Role
Karlovy Vary
8 a
7*
9*
11*
13*
Nové Sedlo u Lokte
2 *
4 *
3 *
1 *
10
8 b *
2
1
108
106
3a
2
1
Nové Sedlo u Lokte
6 a*
12
12a
5*
5 a
8 d
8 c
Se 16
40
40
40
40
2a *
40
40
6 b*
6 c*
15
6 a*
1S *
2S *
P86 - 3SBLI km 195,154
P253 - 3ZBLI km 0,575
203
29
223
235
Výkolejky
odvrat