## titul
Trať : | 533 |  |  |  |  | Km 151,650 | [6 empty] | Ev. č. : | 758169
| Staniční |  |  |  |  | Elektronické stavědlo - ESA 11
| zabezpečovací |  |  |  |  | JOP | [5 empty] | Kód : 22
| zařízení : |  |  |  |  | 3. kategorie
| Dopravní stanoviště : |  |  |  |  | Dopravní kancelář
| ( km ) |  |  |  |  | 151.65
| Počet pracovníků : |  |  |  |  | dálková obsluha výpravčím DOZ Karlovy Vary
( nouzová obsluha pohotovostním výpravčím )
Výprava vlaků s přepravou cestujících dle čl. 505 SŽDC (ČD) D2
| Zjišťování |  |  |  |  | samočinně činností | [5 empty] | zast. - 90
| konce vlaku |  |  |  |  | zabezpečovacího zařízení | [5 empty] | proj. - 30
| Traťové |  |  |  |  | oba směry :
| zabezpečovací |  |  |  |  | SW souhlas integrovaný do SZZ ESA-11 | [5 empty] | Kód : 14
| zařízení : |  |  |  |  | ( bez návěstního bodu )
| Zjišťování |  |  |  | samočinně činností |  | zast. - 90
| konce vlaku |  |  |  | zabezpečovacího zařízení |  | proj. - 30
|  | Dopravní koleje | [6 empty] | Nástupiště u koleje
č. | Začátek | Konec | Délka | Poznámka |  |  | č. | Začátek | Konec | Délka | Poznámka
1 | 151.27 | 151.745 | 475 | Hlavní staniční kolej, NTV |  |  | 1 | 151.567 | 151.734 | 167 | č. II, úrovňové, jednostranné vnitřní
|  |  |  | směr Klášterec nad Ohří | [6 empty] | konstrukce sypané
1 a | 151.074 | 151.269 | 195 | Pouze průjezd, NTV
|  |  | 0 | [7 empty] | na nástupiště č.II je přístup po přechodech od VB
1 a + 1 | 151.074 | 151.745 | 671
2 | 151.27 | 151.745 | 475 | Hlavní staniční kolej, NTV |  |  | 2 | 151.567 | 151.734 | 167 | č. II, úrovňové, jednostranné vnitřní
|  |  |  | směr Stráž nad Ohří | [5 empty] | 0 | konstrukce Tischer
Perštejn

## Perštejn
|  |  |  | Návěstidla - ŽST | [20 empty] | Návěstidla - ŽST
Vjezdová |  |  |  |  | Odjezdová |  |  |  | Seřaďovací | [12 empty] | Seřaďovací |  |  | Odjezdová |  | Vjezdová
|  |  |  | Obvod DOZ | [14 empty] | Km 151,650 | [5 empty] | Obvod DOZ
Z koleje č. 2 |  | Z koleje č. 1 | [24 empty] | Z koleje č. 2 |  | Z koleje č. 1
Př 2L | 149.295 | Př 1L | 149.295 |  | S 1 | 151.27 |  |  | Se 1 | 150.997 | [7 empty] | SENA | C | JTom |  | Se 4 | 151.824 |  | L 1 | 151.745 | Př 2S | 154.028 | Př 1S | 154.028
[9 empty] | Se 2 | 150.997
2 L | 150.51 | 1 L | 150.51 |  | S 2 | 151.27 |  |  | Se 3 | 151.074 | [8 empty] | XI. / 2011 |  |  | Se 5 | 151.824 |  | L 2 | 151.745 | 2 S | 152.65 | 1 S | 152.65
Se 4
| 1 L | [10 empty] | Se 3 |  |  |  |  | S 1 | [12 empty] | 1 S
[9 empty] | 1 | [14 empty] | 5
[9 empty] | Se 1 | [7 empty] | S 2 |  |  |  | L 1 |  |  | Se 5
[13 empty] | 2 | 3 | [6 empty] | 4
| 2 L | [7 empty] | Se 2 | [20 empty] | 2 S
L 2
Vk 1
[16 empty] | EZ |  |  |  | 151.417
( Vk1/3t/3 )
Vjezdové / odjezdové rychlosti :
č. | staničení | N | námezník | přest. | č. | staničení | N | námezník | přest. |  | poznámka | [7 empty] | v pokračování traťové koleje - rychlost traťová s místním omezením | [7 empty] | č. | staničení | N | námezník | přest.
|  | Obvod DOZ | [6 empty] | Obvod posunu | [9 empty] | při jízdě do odbočky - rychlost 50 km/h | [9 empty] | Obvod DOZ
1 | 150.999 | 65 | 151.064 | elm. | 3 | 151.159 | 51 | 151.21 | ručně | odtlačný výměnový zámek, klíč je držen v kontrolním zámku Vk 1 | [8 empty] | Současné vlakové cesty | [7 empty] | 4 | 151.746 | 55 | 151.801 | elm.
|  |  | 0 |  |  |  |  | 0 | [10 empty] | Vzájemně vyloučeny jsou všechny : 1) - protisměrné jizdní cesty na tutéž kolej
2 | 151.099 | -65 | 151.034 | elm. | Vk 1 | 151.218 |  | 151.218 | ručně | kontrolní výkolejkový zámek, klíč Vk1/3t/3 je držen v EZ v kolejišti | [8 empty] | 2) - jízdní cesty mající předepsanou rozdílnou polohu alespoň jedné pojížděné nebo odvratné výhybky | [7 empty] | 5 | 151.823 | -55 | 151.768 | elm.
Perštejn
PZS 3ZBLI km 151,943
1
2
1
2
Výhybky
Výhybky
Výhybky
P75
5
5
5
5
167
167
4
2 *
1 *
1 a *