## titul
Trať : | 533 |  |  |  |  | Km 163,457 | [6 empty] | Ev. č. : | 758458
| Staniční |  |  |  |  | Elektronické stavědlo - ESA 11
| zabezpečovací |  |  |  |  | JOP | [5 empty] | Kód : 22
| zařízení : |  |  |  |  | 3. kategorie
| Dopravní stanoviště : |  |  |  |  | Dopravní kancelář
| ( km ) |  |  |  |  | 163.457
| Počet pracovníků : |  |  |  |  | dálková obsluha výpravčím DOZ Karlovy Vary
( nouzová obsluha pohotovostním výpravčím )
Výprava vlaků s přepravou cestujících dle čl. 505 SŽDC (ČD) D2
| Zjišťování |  |  |  |  | samočinně činností | [5 empty] | zast. - 90
| konce vlaku |  |  |  |  | zabezpečovacího zařízení | [5 empty] | proj. - 30
| Traťové |  |  | směr : Stráž nad Ohří |  |  |  |  | směr : Ostrov nad Ohří
| zabezpečovací |  |  | Automatické hradlo | Kód : 14 |  |  |  | SW souhlas integrovaný do SZZ ESA-11 |  |  | Kód : 14
| zařízení : |  |  | typ AHP-03 ( bez návěstního bodu ) |  |  |  |  | ( bez návěstního bodu )
| Zjišťování |  |  |  | samočinně činností |  | zast. - 90
| konce vlaku |  |  |  | zabezpečovacího zařízení |  | proj. - 30
|  | Dopravní koleje | [6 empty] | Nástupiště u koleje
č. | Začátek | Konec | Délka | Poznámka |  |  | č. | Začátek | Konec | Délka | Poznámka
1 | 163.204 | 163.733 | 529 | Hlavní staniční kolej, NTV |  |  | 1 | 163.372 | 163.547 | 175 | č. III, úrovňové, jednostranné vnitřní
|  |  |  | směr Stráž nad Ohří | [6 empty] | konstrukce sypané
2 | 163.209 | 163.733 | 524 | Hlavní staniční kolej, NTV |  |  | 2 P | 163.354 | 163.508 | 154 | č. II, úrovňové, oboustranné vnitřní
|  |  | 0 | směr Ostrov nad Ohří |  |  | P = pravá strana, L = levá strana |  |  |  | konstrukce Tischer
3 | 163.193 | 163.697 | 504 | Vjezd - odjezd - průjezd, NTV |  |  | 2 L | 163.358 | 163.561 | 203 | na všechny nást. je přístup po přechodech od VB
|  |  | 0 |  |  |  | 3 | 163.354 | 163.498 | 144 | č. I, úrovňové, jednostranné vnitřní
4 | 163.209 | 163.733 | 524 | Vjezd - odjezd - průjezd, NTV | [5 empty] | 0 | konstrukce sypané
N č.I u k.č.3 pouze pro mimořádnosti
Vojkovice nad Ohří

## Vojkovice nad Ohří
Směr : Stráž nad Ohří | [15 empty] | Návěstidla - ŽST | [22 empty] | Návěstidla - ŽST | [11 empty] | Směr : Ostrov nad Ohří
[12 empty] | Vjezdová | [5 empty] | Odjezdová | [5 empty] | Seřaďovací | [11 empty] | Seřaďovací |  |  | Odjezdová | [5 empty] | Vjezdová
[18 empty] | Obvod DOZ | [11 empty] | Km 163,457 | [10 empty] | Obvod DOZ
| Traťové | [10 empty] | Z koleje č. 2 |  | Z koleje č. 1 | [30 empty] | Z koleje č. 2 |  | Z koleje č. 1 |  |  |  |  | Traťové |  |  |  | SW souhlas integrovaný
| zabezpečovací |  |  |  | Automatické hradlo |  |  |  | Kód : 14 | [19 empty] | SENA | C | JTom |  |  |  |  | Se 3 | 163.686 | [14 empty] | zabezpečovací |  |  |  | do SZZ ESA-11 |  |  |  | Kód : 14
| zařízení : |  |  |  | typ AHP-03 ( bez návěstního bodu ) | [6 empty] | Př 2L | 162.07 | Př 1L | 162.07 |  |  | S 1 | 163.204 | S 3 | 163.193 |  |  | Se 1 | 163 | [10 empty] | Se 4 | 163.755 |  | L 1 | 163.733 | L 3 | 163.697 |  |  | Př 2S | 165.418 | Př 1S | 165.418 |  |  |  | zařízení : |  |  |  | ( bez návěstního bodu )
XI. / 2011
[12 empty] | 2 L | 162.795 | 1 L | 162.795 |  |  | S 2 | 163.209 | S 4 | 163.209 |  |  | Se 2 | 163.024 | [10 empty] | Se 5 | 164.021 |  | L 2 | 163.733 | L 4 | 163.733 |  |  | 2 S | 164.395 | 1 S | 164.395
| Zjišťování konce |  |  |  | samočinně činností |  |  | zast. | 90 | [26 empty] | Se 6 | 164.04 | [14 empty] | Zjišťování konce |  |  |  | samočinně činností |  |  | zast. | 90
| vlaku : |  |  |  | zabezpečovacího zařízení |  |  | proj. | 30 | [42 empty] | vlaku : |  |  |  | zabezpečovacího zařízení |  |  | proj. | 30
EZ
163.123
( 5t/5/8t/8 )
[17 empty] | 163.123 | [5 empty] | 6
Se 4
[17 empty] | 163.119 | [7 empty] | 7 | 8 9 |  | 10 |  |  |  | 11
EZ
[21 empty] | S 3 | [22 empty] | Vk 1 |  | Vk 2
[22 empty] | 5 | [9 empty] | Se 3 |  |  |  | 12 | [6 empty] | ( Vk1/Vk2 ) | [16 empty] | Vlečka č: V3267
| 1 L | [21 empty] | S 1 | [26 empty] | Se 5 | [9 empty] | 1 S
[16 empty] | 2 3 | [16 empty] | L 3 | [7 empty] | 15 |  |  | 16 |  | 17
[23 empty] | S 2 | [27 empty] | Se 6
[10 empty] | 1 | Se 2 | [22 empty] | L 1
[17 empty] | 4 | [5 empty] | S 4 | [13 empty] | 13 | 14 | [12 empty] | 18
| 2 L | [8 empty] | Se 1 | [23 empty] | L 2 | [25 empty] | 2 S
L 4
0
č. | staničení | N | námezník | přest. |  | č. | staničení | přest. |  | č. | staničení | N | námezník | přest. |  |  | poznámka | [31 empty] | č. | staničení | přest. |  | č. | staničení | přest. |  | č. | staničení | N | námezník | přest.
|  |  |  | Obvod DOZ | [10 empty] | Obvod posunu | [14 empty] | Vjezdové / odjezdové rychlosti : | [23 empty] | Obvod DOZ
[10 empty] | 5 | 163.201 | 51 | 163.252 | ručně | odtlačný VZ, klíč 5t/5/8t/8 je držen v EZ v kolejišti | [14 empty] | v pokračování traťové koleje - rychlost traťová s místním omezením
[10 empty] | 6 | 163.21 | -37 | 163.173 | ručně | bez zabezpečení | [14 empty] | při jízdě do odbočky - není-li uvedeno jinak, rychlost 40 km/h | [18 empty] | 11 | 163.686 | elm. |  | 14 | 163.838 | elm.
1 | 163.001 | 65 | 163.066 | elm. |  | 3 | 163.106 | elm. |  | 7 | 163.24 | -37 | 163.203 | ručně | bez zabezpečení | [28 empty] | ostrovské zhlaví | [12 empty] | 17 | 163.962 | 51 | 164.013 | elm.
[10 empty] | 8 | 163.279 | -51 | 163.228 | ručně | odtlačný VZ, klíč je držen v kontrolním zámku v.č.5 | [14 empty] | Současné vlakové cesty | [11 empty] | z / na |  | na / z k.č. |  | přes výhybky |  |  | 12 | 163.782 | elm. |  | 15 | 163.888 | elm.
2 | 163.1 | -65 | 163.035 | elm. |  | 4 | 163.108 | elm. |  | 9 | 163.279 | 51 | 163.33 | ručně | bez zabezpečení | [14 empty] | Vzájemně vyloučeny jsou všechny : 1) - protisměrné jizdní cesty na tutéž kolej | [26 empty] | 18 | 164.038 | -51 | 163.987 | elm.
[10 empty] | 10 | 163.439 | -51 | 163.388 | ručně | bez zabezpečení | [14 empty] | 2) - jízdní cesty mající předepsanou rozdílnou polohu alespoň jedné pojížděné nebo odvratné výhybky | [11 empty] | traťové koleje č. 2 |  | k. č. 2, 4 |  | 17, 16 |  |  | 13 | 163.8 | elm. |  | 16 | 163.935 | elm.
Vojkovice nad Ohří
Výhybky
Výhybky
Výhybky
3 *
4 *
2 *
1 *
1
2
1
2
Výhybky
Variantní vlakové cesty
5
5 b
7
5 a
7 a
9
P77
PZS 3ZBLI km 163,941
km 163,686 v.č.11 = 0,000 vlečky V3267
144
175
154
203
5
5
5
5
5
50
50
50