## titul
Trať : | 533 / 536C |  |  |  | Km 185,452 = 3,061 |  |  |  | Ev. č. : | 758755
Staniční |  |  |  |  | Elektronické stavědlo - ESA 11
zabezpečovací |  |  |  |  | JOP |  |  |  | Kód : 22
zařízení : |  |  |  |  | 3. kategorie
Dopravní stanoviště : |  |  |  |  | Dopravní kancelář
( km ) |  |  |  |  | 185.452
Počet |  |  |  | Výpravčí - 3 |  | Výpravčí - 1 | DOZ Nejdek (zároveň DD pro D3 Nejdek-Potůčky)
pracovníků |  |  |  | výpravčí traťový + JOP (zároveň DD pro D3 Dalovice - Merklín) + vnější
výpravčí vnější služby
Traťové |  |  |  | Směr Dalovice a Karlovy Vary Dvory : |  |  |  | Směr KV dolní nádraží a Stará Role :
zabezpečovací |  |  |  | SW souhlas integrovaný do SZZ ESA-11 |  |  |  | Automatické hradlo
zařízení : |  |  |  | 3. kategorie - bez návěstního bodu |  |  |  | typ AHP-03 počítače náprav ( bez návěstního bodu )
Kód : |  |  |  | 14 |  |  |  | 14
Zjišťování |  |  | samočinně činností |  | zast. : 90 |  | samočinně činností |  | zast. : 90
konce vlaku |  |  | zabezpečovacího zařízení |  | proj. : 30 |  | zabezpečovacího zařízení |  | proj. : 30
Dopravní koleje
č. | Začátek | Konec | Délka |  |  |  | Poznámka
0 | 185.051 | 185.218 | 167 |  |  |  | Jen odjezd směr Dalovice, NTV
1 | 185.328 | 185.686 | 358 |  |  |  | Hlavní staniční kolej pro hlavní trať, NTV
Vjezd - odjezd - průjezd mimo Karlovy Vary dolní nádraží
1 a | 185.063 | 185.298 | 235 |  |  |  | Vjezd - odjezd - průjezd mimo Karlovy Vary dolní nádraží, NTV
1 a + 1 | 185.063 | 185.686 | 623
2 | 185.338 | 185.686 | 348 |  |  |  | Hlavní staniční kolej pro hlavní trať + směr Stará Role, NTV
Vjezd - odjezd - průjezd
2 a | 185.064 | 185.316 | 252 |  |  |  | Vjezd - odjezd - průjezd, NTV
2 a + 2 | 185.064 | 185.686 | 622
2 d | 186.41 | 186.85 | 440 |  |  |  | Vjezd - odjezd - průjezd, NTV
3 | 185.064 | 185.265 | 201 |  |  |  | Vjezd - odjezd směr Dalovice, NTV
4 | 185.316 | 185.686 | 370 |  |  |  | Vjezd z Dalovic a KV dolní nádraží - odjezd Chodov a Stará Role - průjezd, NTV
4 a | 185.06 | 185.316 | 256 |  |  |  | Vjezd z Chodova a Staré Role / 4 - odjezd - průjezd, NTV
4 a + 4 | 185.06 | 185.686 | 626 |  |  |  | Hlavní staniční kolej směr Karlovy Vary dolní nádraží, NTV
6 | 185.06 | 185.631 | 571 |  |  |  | Vjezd - odjezd - průjezd, NTV
8 | 185.096 | 185.576 | 480 |  |  |  | Vjezd - odjezd - průjezd, NTV
10 | 185.156 | 185.54 | 384 |  |  |  | Jen odjezd směr Chodov a Stará Role, NTV
12 | 185.192 | 185.54 | 348 |  |  |  | Jen odjezd směr Chodov a Stará Role, NTV
Nástupiště u koleje
č. | Začátek | Konec | Délka |  |  |  | Poznámka
1a + 1 | 185.163 | 185.52 | 357 |  |  |  | č. I, úrovňové, z části jednostranné od km 185,271 vnější, konstrukce jiná
přístup je od výpravní budovy
2a + 2 | 185.224 | 185.52 | 296 |  |  |  | č. II, úrovňové, oboustranné, konstrukce jiná
přístup je po přechodech v km 185,303; 185,324; 185,398; 185,453; 185,461
3 | 185.163 | 185.262 | 99 |  |  |  | č. IA, úrovňové, jednostranné, konstrukce Tischer
přístup je od výpravní budovy po I. nástupišti
4a + 4 | 185.279 | 185.495 | 216 |  |  |  | č. III, úrovňové, jednostranné, konstrukce Tischer
přístup je po přechodu v km 185,461
6 | 185.41 | 185.495 | 85 |  |  |  | č. IV, úrovňové, jednostranné, konstrukce jiná
přístup je po přechodu v km 185,461
Karlovy Vary

## Karlovy Vary
[5 empty] | Návěstidla - ŽST | [18 empty] | Návěstidla - ŽST | [40 empty] | Návěstidla - ŽST | [15 empty] | Návěstidla - ŽST
[7 empty] | Vjezdová | [13 empty] | Odjezdová |  |  | Cestová | [5 empty] | Seřaďovací | [30 empty] | Seřaďovací | [7 empty] | Cestová | [5 empty] | Odjezdová | [5 empty] | Vjezdová
[7 empty] | Obvod JOP | [18 empty] | Obvod JOP | [22 empty] | Km 185,452 | [17 empty] | Obvod JOP | [13 empty] | Obvod JOP
|  |  | Z Dalovic |  |  |  | Z KV dolního nádr. |  | Do Dalovic | [69 empty] | Do Staré Role |  | Ze Staré Role |  | Z Odbočky Karlovy Vary Dvory
|  |  | Z koleje č. 2 |  | Z koleje č. 1 |  |  |  | Z koleje č. 1 |  | Z koleje č. 2 | [10 empty] | S 4a | 185.06 |  |  | Lc 1a | 185.298 | Se 1 | 2.322 | Se 4 | 184.809 | Se 7 | 184.913 | Se 10 | 185.015 | [12 empty] | KANGO | C | JTom | [8 empty] | Se 15 | 185.556 | Se 19 | 185.803 | Se 23 | 185.917 | [18 empty] | Z koleje č. 1 |  | Z koleje č. 2
|  |  | Př 2L | 183.796 | Př 1L | 183.796 | Př DL | 1.664 | Př 1S | 184.505 | Př 2S | 184.505 | [5 empty] | S 0 | 185.051 | S 2a | 185.064 |  |  | Sc 1 | 185.328 | Lc 2a | 185.316 | = | 184.713 |  |  | = | 2.522 | Se 12 | 185.115 | [23 empty] | Se 16 | 185.611 | Se 20 | 185.803 |  |  | Se 26 | 186.36 | Lc 1 | 185.686 | Lc 4 | 185.686 | Lc 8 | 185.576 | Lc 12 | 185.54 |  |  |  |  | Př L | 5.492 | Př RS | odj.ŽST | Př 1S | 187.355 | Př 2S | 188.443
|  |  | 2 L | 184.496 | 1 L | 184.496 | = | 184.055 | [13 empty] | S 6 | 185.06 |  |  |  |  | Se 2 | 184.735 | Se 5 | 184.833 | Se 8 | 184.956 | [15 empty] | IX. / 2013 | [13 empty] | Se24 | 185.946 | [10 empty] | L 2d | 186.85 |  |  | = | 187.883 | = | Stará Role
|  |  | Do Dalovic |  |  |  | DL | 2.078 | př. vj. náv. 1 S |  | př. vj. náv. 2 S | [6 empty] | S 1a | 185.063 | S 3 | 185.064 |  |  | Sc 2 | 185.338 | Lc 3 | 185.265 | [6 empty] | Se 13 | 185.119 | [23 empty] | Se 17 | 185.681 | Se 21 | 185.851 |  |  | Se 27 | 186.36 | Lc 2 | 185.686 | Lc 6 | 185.631 | Lc 10 | 185.54 | Sc 2d | 186.41 |  |  |  |  | př. vj. náv. L |  | RS | 5.589 | 1 S | 186.41 | 2 S | 187.74
|  |  | Př 2S | 184.498 | Př 1S | 184.498 | = | 184.469 | ŽST Dalovice |  | ŽST Dalovice | [10 empty] | S 8 | 185.096 |  |  | Lc 4a | 185.316 | Se 3 | 184.755 | Se 6 | 184.885 | Se 9 | 185.001 | Se 14 | 185.141 | [23 empty] | Se 18 | 185.743 | Se 22 | 185.851 | Se 25 | 185.949 | [14 empty] | ŽST Stará Role |  | = | 187.98
[36 empty] | Se 13 | [43 empty] | vrata
[19 empty] | 184.898 | [24 empty] | 185.269 | [35 empty] | 186.04 |  |  |  | 186.103
|  |  | DL | [31 empty] | Se 12 | [42 empty] | areál
[19 empty] | 184.898 | [7 empty] | 101 |  |  |  |  | 15 16 | [11 empty] | 185.269 | [30 empty] | Se 25 | 44 |  | OTV |  | 186.028
Vk 4
[32 empty] | S 3 | [19 empty] | Vk 2 | [7 empty] | Se 18
[27 empty] | 10 | Se 10 | [15 empty] | 185.27 | [13 empty] | 32 |  |  |  | 185.768
Sc 1
1 L | Př 1S | [12 empty] | Se 4 | [17 empty] | S 1a | [19 empty] | EZ Vk2/25t/25 | [11 empty] | Se 19 | [10 empty] | Se 24 | [11 empty] | Se 26 |  |  | 1 S |  |  | Př1S
[8 empty] | 1 | [15 empty] | 5 | [6 empty] | 13 | [16 empty] | 25 | [9 empty] | Se 17 |  |  |  | 36 |  | 38 |  |  |  | 40 |  |  |  | 42
|  | most | [28 empty] | S 0 | [32 empty] | Se 20 | [8 empty] | Se 23 | [17 empty] | přerušovaná čára
|  | 184,536 | [5 empty] | Se 2 | [14 empty] | Se 8 |  | 7 | [15 empty] | 185.218 | [16 empty] | Lc 1 | [9 empty] | Se 21 |  | 340 | [20 empty] | úsek v koleji 2d není v měřítku
Se 5
[32 empty] | S 2a | [26 empty] | 34 |  |  |  |  | 39 |  |  |  | 41 |  |  |  |  | 43 | [20 empty] | 45
2 L | Př2S | [20 empty] | 4 | [45 empty] | Se 22 | [18 empty] | Se 27 |  |  | Sc 2d |  | L 2d |  |  | 2 S
[10 empty] | Se 3 |  |  |  |  | 2 | [46 empty] | 37
[6 empty] | Se 1 | [11 empty] | 3 | [12 empty] | S 4a | 14
[17 empty] | Se 6 | [40 empty] | Lc 2
RS
[24 empty] | 6 |  | 8 |  |  |  |  | S 6 | [27 empty] | 35
[20 empty] | Se 7 | [24 empty] | Lc 4a | [12 empty] | Lc 4
9
[34 empty] | S 8 | [61 empty] | PřL
Lc 6
[17 empty] | 184.879 | [10 empty] | Vk 1 |  | 12 | [6 empty] | Se 14 | [20 empty] | 33
[27 empty] | Se 9 | [26 empty] | Lc 8
[19 empty] | 184.894 | [13 empty] | 17 |  | 18 | [19 empty] | 30 |  | 31
Lc 10
PSt.1
[27 empty] | 185 | [6 empty] | přestavované v.č.12a/18b |  |  | 19 | [17 empty] | Se 16
[34 empty] | držené v.č. 9/12b+, Vk1- | [17 empty] | Lc 12 | 29
[27 empty] | 185.006 | [10 empty] | 21 |  |  |  |  | 23 |  |  |  |  | 26 | [14 empty] | 185,783
[41 empty] | 321 | [11 empty] | Se 15
[25 empty] | 184.981 | [13 empty] | 22 | [11 empty] | 28 | [12 empty] | 185.8
lávka přes koleje
[25 empty] | 184.981 | [24 empty] | 185,495
|  |  | č. | staničení | N | námezník | přest. |  | č. | staničení | přest. |  | č. | staničení | přest. |  |  | č. | staničení | přest. |  | č. | staničení | přest. |  | č. | staničení | N | námezník | přest. | poznámka | [6 empty] | č. | staničení | N | námezník | přest. | poznámka | [15 empty] | č. | staničení | N | námezník | přest. | poznámka |  |  |  |  | č. | staničení | přest. |  | č. | staničení | přest. |  | č. | staničení | přest. |  | č. | staničení | přest. |  | č. | staničení | N | námezník | přest.
[9 empty] | Obvod JOP | [11 empty] | Obvod JOP | [8 empty] | Obvod posunu | [11 empty] | Obvod posunu | [20 empty] | Obvod posunu | [8 empty] | Obvod JOP | [10 empty] | Obvod JOP
Vjezdové / odjezdové rychlosti :
|  |  | 1 | 184.735 | 65 | 184.8 | elm. |  | 3 | 184.886 | elm. |  | 7 | 184.977 | elm. |  |  | 10 | 185 | elm. |  | 14 | 185.063 | elm. |  | 101 | 184.997 | -37 | 184.96 | ručně | bez zabezpečení | [6 empty] | 19 | 185.14 | 46 | 185.186 | ručně | bez zabezpečení | [5 empty] | v pokračování traťové koleje - rychlost traťová s místním omezením | [9 empty] | 25 | 185.463 | 42 | 185.505 | ručně | odtlačný VZ, klíč je držen v KZ Vk3 |  |  |  |  | 29 | 185.557 | elm. |  | 33 | 185.698 | elm. |  | 36 | 185.77 | elm. |  | 39 | 185.803 | elm. |  | 42 | 185.906 | -39 | 185.867 | elm.
|  |  | 2 | 184.833 | -65 | 184.768 | elm. | [38 empty] | dalovické zhlaví |  |  | při jízdě do odbočky - rychlost 40 km/h | [9 empty] | 26 | 185.464 | 37 | 185.501 | ručně | bez zabezpečení | [20 empty] | 42 | 185.906 | 39 | 185.945 | elm.
[18 empty] | Vk 1 | 185.005 | elm. |  | 15 | 185.063 | elm. |  | 17 | 185.088 | -37 | 185.051 | ručně | bez zabezpečení | [6 empty] | 21b | 185.185 | -37 | 185.148 | ručně | bez zabezpečení |  | z / na | na / z k.č. | přes výhybky | [21 empty] | 30 | 185.611 | elm. | [13 empty] | 43 | 185.916 | -51 | 185.865 | elm.
|  |  | 6 | 184.957 | -43 | 184.914 | elm. |  | 4 | 184.933 | elm. |  | 8 | 184.987 | elm. | [22 empty] | 21a | 185.185 | 37 | 185.222 | ručně | bez zabezpečení | [5 empty] | Současné vlakové cesty | [9 empty] | Vk 2 | 185.539 |  | 185.539 | ručně | klíč Vk2/25t/25 je držen v EZ | [8 empty] | 34 | 185.729 | elm. |  | 37 | 185.77 | elm. |  | 40 | 185.852 | elm. |  | Vk 4 | 185.958 |  |  | elm.
|  |  | 6 | 184.957 | 43 | 185 | elm. | [10 empty] | 12 | 185.047 | elm. |  | 16 | 185.064 | elm. |  | 18a | 185.105 | -44 | 185.061 | ručně | bez zabezpečení | [6 empty] | 22 | 185.193 | -37 | 185.156 | ručně | bez zabezpečení |  | traťové koleje č. 1 | k. č. 1a | 2, 3, 4, 7 |  | Vzájemně vyloučeny jsou všechny : 1) - protisměrné jizdní cesty na tutéž kolej | [19 empty] | 31 | 185.644 | elm. | [9 empty] | 41 | 185.852 | elm.
|  |  | = | 2.566 | -43 | 2.523 | elm. | [18 empty] | 18b | 185.105 | 44 | 185.149 | elm. | je zde jenom kvůli nám. pro k.č.10, | [6 empty] | 321 | 185.211 |  |  | kříž | [6 empty] | 2) - jízdní cesty mající předepsanou rozdílnou polohu | [9 empty] | 28 | 185.533 | -37 | 185.496 | ručně | bez zabezpečení | [20 empty] | 45 | 187.507 | 51 | 187.558 | elm.
|  |  | = | 2.566 | 43 | 2.609 | elm. |  | 5 | 184.957 | elm. |  | 9 | 184.991 | elm. |  |  | 13 | 185.051 | elm. |  | 18b | 185.105 | elm. | [6 empty] | jinak patří do výh. ovládaných z JOP | [6 empty] | 23 | 185.247 | -51 | 185.196 | ručně | bez zabezpečení |  | traťové koleje č. 1, 2 | k. č. 2a | 6, 8 |  | alespoň jedné pojížděné nebo odvratné výhybky | [9 empty] | 44 | 185.956 | 37 | 185.993 | ručně | bez zabezpečení |  |  |  |  | 32 | 185.682 | elm. |  | 35 | 185.736 | elm. |  | 38 | 185.803 | elm. |  | 340 | 185.884 | kříž |  | = | 5.116 | 51 | 5.167 | elm.
357
Dalovice
Karlovy Vary
3 *
Stará Role
1
Odbočka KV-Dvory
Karlovy Vary dolní nádraží
Výhybky
7
5
1 *
2 *
4 *
14 *
16
6 *
8 *
10 *
12 *
Výhybky
Výhybky
Výhybky
Výhybky
Výhybky
2
PZS 3ZBLI km 2,272
8 a
0 *
5 a
7 a
10 a
12 a
14 a
16 a
18 a
1 a *
2 a *
4 a *
Sc 2
Lc 1a
Lc 3
2 d *
109
107
3 b *
3 c
14 b
16 b
Variantní vlakové cesty
2
1
2
1
Výhybky
Lc 2a
P396
85
99
296
216