## Krásný Dvůr
|  |  | Směr : Kaštice | [20 empty] | Směr : Vilémov u Kadaně
[8 empty] | Trať : 534A |  |  |  | Km 4,033 |  |  |  | Ev. č. : 536193
[6 empty] | Návěstidla | [9 empty] | Návěstidla
|  |  | Traťové zabezpečovací zařízení : |  |  | Lichoběžníková tabulka | [9 empty] | Lichoběžníková tabulka | [7 empty] | Traťové zabezpečovací zařízení :
Dopravna D 3
|  |  | Rádiové spojení ( síť VHF ) | [20 empty] | Rádiové spojení ( síť VHF )
|  |  | provoz podle SŽDC (ČD) D3 | [8 empty] | Sídlo dirigujícího dispečera : | [11 empty] | provoz podle SŽDC (ČD) D3
Kadaň
|  |  | Kód : 16 |  |  |  | 3.753 | [9 empty] | 4.275 | [6 empty] | Kód : 16
Telefon
4,033
neobsazeno
L T
4
L T
Vk 4
3.966
Současné vlakové cesty
Jsou zakázány PN pro trať:
Kaštice - Kadaň v souladu s předpisem D3
[8 empty] | Dopravní koleje |  |  |  |  | Nástupiště u koleje
č. | staničení | N | námezník | přest. | poznámka |  |  | č. | Začátek | Konec | Délka | C | č. | Začátek | Konec | Délka |  | č. | staničení | N | námezník | přest. |  | poznámka
[8 empty] | 1 | 3.94 | 4.136 | 196 | SENA | 1 | 4.015 | 4.05 | 35
[8 empty] | začátek stanoven PND3 bývalý N v.č.2 |  |  |  | JTom | [5 empty] | Vk 4 | 4.136 |  |  | ručně | kontrolní výkolejkový zámek, klíč Vk4/4t/4 v SHK - II.
Manipulační koleje
[12 empty] | V. | 2 | 4.01 | 4.05 | 40 |  | 4 | 4.173 | -37 | 4.136 | ručně | odtl.kontrolní výměnový zámek, klíč v KZ Vk 4
[8 empty] | 2 | 3.966 | 4.136 | 170 | 2011 | nástupiště je u manipulační k.č.2
Krásný Dvůr
Výhybky
Výhybky
1
výstr. kříže km 3,882
P1875
2
1
1