## Rusová
|  |  | Směr : Křimov | [21 empty] | Směr : Kovářská
[9 empty] | Trať : 534C |  |  |  | Km 11,452 |  |  |  | Ev. č. : 538892
[7 empty] | Návěstidla | [9 empty] | Návěstidla
|  |  | Traťové zabezpečovací zařízení : |  |  |  | Hranice dopravny | [5 empty] | Dopravna D 3 |  |  |  | Hranice dopravny | [7 empty] | Traťové zabezpečovací zařízení :
|  |  | Telefonické dorozumívání | [9 empty] | Mechanické | [11 empty] | Telefonické dorozumívání
|  |  | provoz podle D - 3 | [9 empty] | výhybky přestavuje a uzamyká doprovod vlaku | [11 empty] | provoz podle D - 3
klíče od výhybek a výkolejky v soupravě hlavních klíčů (SHK)
|  |  | Kód : 15 |  |  |  |  | LT 1 |  |  |  |  | Kód : 1 |  |  |  |  | LT 1 | [6 empty] | Kód : 15
[8 empty] | 11.2 | [9 empty] | 11.7
Telefon
11.452
neobsazeno
Sídlo dirigujícího dispečera :
Chomutov
L T
[5 empty] | 2 | [19 empty] | 8
L T
Vjezdové / odjezdové rychlosti :
v pokračování traťové koleje - rychlost traťová s místním omezením
při jízdě do odbočky - rychlost 40 km/h
[9 empty] | Dopravní koleje |  |  |  |  | Nástupiště u koleje
č. | staničení | N | námezník | přest. |  | poznámka |  |  | č. | Začátek | Konec | Délka | C | č. | Začátek | Konec | Délka |  | č. | staničení | N | námezník | přest. |  | poznámka
[13 empty] | KANGO |  |  |  | 0
[9 empty] | 1 | 11.299 | 11.635 | 336 | JTom | 1 | 11.42 | 11.457 | 37
2 | 11.257 | 42 | 11.299 | ručně | odtlačný kontrolní výměnový zámek, klíč 2t/2 v SHK - I. | [6 empty] | 0 |  |  |  |  | 0 |  | 6 | 11.677 | -42 | 11.635 | ručně | odtlačný kontrolní výměnový zámek, klíč 8t/8 v SHK - II.
[9 empty] | 3 | 11.299 | 11.635 | 336 | IX. | 3 | 11.42 | 11.47 | 50
2014
Rusová
Výhybky
Výhybky
3
1
1
1
37
50