## Krásný Jez
|  |  | Směr : Bečov nad Teplou | [22 empty] | Směr : H.Slavkov // Teplička u K.Varů
[9 empty] | Trať : 536A / 536B |  |  |  | Km 37,646 (536A) = Km 0,000 (536B) |  |  |  | Ev. č. : 743153
[7 empty] | Návěstidla | [9 empty] | Návěstidla | [8 empty] | Horní Slavkov
|  |  | Traťové zabezpečovací zařízení : |  |  |  | Lichoběžníková tabulka ze směru: | [9 empty] | Lichoběžníková tabulka ze směru: | [8 empty] | Traťové zabezpečovací zařízení :
[13 empty] | Dopravna D 3 | [5 empty] | Horní Slavkov | [6 empty] | Telefonické dorozumívání
|  |  | Rádiové spojení ( síť VHF ) |  |  |  |  | Bečov nad Teplou | [10 empty] | 0.311 | [6 empty] | provoz podle SŽDC D3
|  |  | provoz podle SŽDC D3 |  |  |  |  | 37.438 |  |  |  |  | Sídlo dirigujícího dispečera : | [5 empty] | = 37,957 | [6 empty] | Kód : 15
[13 empty] | Bečov nad Teplou | [5 empty] | Teplička u K.Varů
|  |  | Kód : 16 | [15 empty] | 37.959 | [6 empty] | Teplička u Karlových Varů
[8 empty] | Indikátor Sv | [10 empty] | Indikátor Sv | [6 empty] | Traťové zabezpečovací zařízení :
[13 empty] | Telefon | [12 empty] | Rádiové spojení ( síť VHF )
[8 empty] | Sv 1 |  |  |  |  | 37.646 | [5 empty] | Sv 8 | [6 empty] | provoz podle SŽDC D3
[8 empty] | 37.478 |  |  |  |  | neobsazeno | [5 empty] | 37.92 | [6 empty] | Kód : 16
Vjezdové / odjezdové rychlosti :
v pokračování traťové koleje - rychlost traťová s místním omezením
při jízdě do odbočky - rychlost 40 km/h
L T
[18 empty] | 4 | [5 empty] | Sv 8 |  |  | L T
[5 empty] | 1 | 2 | [15 empty] | 7
8
| L T |  |  |  | Sv 1
[6 empty] | 3 | [15 empty] | 6
5
Vk 1
37,870
Současné vlakové cesty
jsou povoleny pro vlaky vjíždějící dle přednostního směru
a pro současné odjezdy, zároveň PN pro trať:
Mariánské Lázně - Karlovy Vary dolní nádraží v souladu s předpisem D3
[9 empty] | Dopravní koleje |  |  |  |  | Nástupiště u koleje
č. | staničení | N | námezník | přest. |  | poznámka |  |  | č. | Začátek | Konec | Délka | C | č. | Začátek | Konec | Délka |  |  | č. | staničení | N | námezník | přest. |  | poznámka
[12 empty] | 0 | [7 empty] | 4 | 37.817 | 37 | 37.854 | ručně | kontrolní výměnový zámek, klíč 4/7 v SHK - II.
1 | 37.481 | 37 | 37.518 | SV | Přednostní poloha na kolej č. 2 |  |  |  | 1 | 37.548 | 37.849 | 301 | KANGO | 1 | 37.592 | 37.708 | 116 |  |  | = | 0.171 | 37 | 0.208
[9 empty] | 2 | 37.548 | 37.842 | 294 | JTom | [6 empty] | 5 | 37.816 | 37 | 37.853 | ručně | kontrolní výměnový zámek, klíč 5/6 v SHK - IV.
2 | 37.511 | 37 | 37.548 | ručně | výměnový zámek, klíč v.č. 2 v SHK - I. |  |  |  | 3 | 37.548 | 37.817 | 269 |  | 2 | 37.639 | 37.708 | 69 |  |  | 6 | 37.884 | -42 | 37.842 | ručně | výměnový zámek, klíč v kontrolním zámku v.č.5
3 | 37.511 | 37 | 37.548 | ručně | výměnový zámek, klíč v kontrolním zámku Vk1 |  |  |  | Manipulační koleje |  |  |  | IV. | [6 empty] | 7 | 37.886 | -37 | 37.849 | ručně | výměnový zámek, klíč v kontrolním zámku v.č.4
Vk 1 | 37.563 |  |  | ručně | kontrolní výkolejkový zámek, klíč Vk1/3 v SHK - III. |  |  |  | 4 | 37.563 | 37.816 | 253 | 2013 | 3 | 37.627 | 37.708 | 81 |  |  | 8 | 37.916 | -37 | 37.879 | SV | Přednostní poloha na kolej č. 1
[9 empty] | 4 a | 37.853 | 37.87 | 17
Krásný Jez
Výhybky
Výhybky
3
4
4 a
Bečov nad Teplou
Horní Slavkov
Teplička u K. Varů
výstr. kříže km 0,285
P378
výstr. kříže km 37,928
1 <
> 2
2
1
3