## titul
Trať : | 536B |  |  |  | Km 7,735 | [6 empty] | Ev. č. : | 743351
| Staniční |  |  |  | Stavědlo s vým.zámky a EMZ bez ÚZ
| zabezpečovací |  |  |  | 2. kategorie | [5 empty] | Kód : 18
| zařízení : |  |  |  | ústřední přístroj
| Dopravní stanoviště : |  |  |  | Dopravní kancelář
| ( km ) |  |  |  | 7.735
| Počet pracovníků : |  |  |  | neobsazeno - doprava t.č. zastavena
| Zjišťování |  |  |  | dlouhodobá výluka Krásný Jez – Loket předměst km 14,392
| konce vlaku |  |  |  | neprovádí se
|  | Dopravní koleje | [5 empty] | Nástupiště u koleje
č. | Začátek | Konec | Délka | Poznámka |  | č. | Začátek | Konec | Délka | Poznámka
1 | 7.56 | 7.767 | 207 | Hlavní staniční kolej |  | 1 | 7.711 | 7.762 | 51 | č. I, úrovňové, jednostranné vnitřní
[9 empty] | 0 | sypané, přístup po přechodech od DK
3 | 7.572 | 7.788 | 216 | Vjezd - odjezd - průjezd
[6 empty] | 3 | 7.711 | 7.762 | 51 | č. II, úrovňové, jednostranné vnitřní
5 | 7.572 | 7.728 | 156 | Vjezd - odjezd - průjezd | [5 empty] | sypané, přístup po přechodech od DK
Horní Slavkov

## Horní Slavkov
[5 empty] | Směr : Krásný Jez | [9 empty] | Návěstidla - ŽST | [17 empty] | Návěstidla - ŽST | [13 empty] | Směr : Nové Sedlo u Lokte
[12 empty] | Vjezdová |  |  | Odjezdová |  | Odjezdová skupinová |  |  | Seřaďovací | [8 empty] | Seřaďovací |  | Cestová |  | Odjezdová skupinová |  |  |  | Odjezdová |  | Vjezdová
[15 empty] | Obvod výpravčího | [7 empty] | Km 7,735 | [9 empty] | Obvod výpravčího
| Traťové | [41 empty] | Traťové
| zabezpečovací |  |  |  | Telefonické dorozumívání |  | Kód : 1 |  |  |  |  | Př L | 6.772 |  |  |  | S 3-5 |  |  | Stanice bez |  | SENA | C | JTom |  |  |  |  | Stanice bez |  |  |  | L 3-5 | [5 empty] | Př S | 8.436 |  |  | zabezpečovací |  |  |  | Telefonické dorozumívání |  |  | Kód : 1
| zařízení : |  |  |  | provoz podle D - 2 | [9 empty] | S 1 | 7.56 |  |  |  | seřaďovacích | [8 empty] | seřaďovacích |  | Lc 5 | 7.728 |  |  |  |  | L 1 | 7.767 | ZZV | 326m |  |  | zařízení : |  |  |  | provoz podle D - 2
[12 empty] | L | 7.272 |  |  |  | 7.572 |  |  | návěstidel |  |  | IV. / 2011 | [5 empty] | návěstidel |  |  |  | 7.788 | [5 empty] | S | 8.11
| Zjišťování konce |  |  |  | dlouhodobá výluka Krásný Jez – Loket předměst km 14,392 | [37 empty] | Zjišťování konce |  |  |  | dlouhodobá výluka Krásný Jez – Loket předměst km 14,392
| vlaku : |  |  |  | neprovádí se | [37 empty] | vlaku : |  |  |  | neprovádí se
EZ
[19 empty] | S 3- 5 | [15 empty] | ( Vk 2 )
[14 empty] | EZ | [12 empty] | EZ |  |  | EZ |  |  |  | Vk 2 | [6 empty] | 7,940
[14 empty] | ( 3 ) | [12 empty] | ( 5 ) |  |  | ( 6/8 )
Lc 5
[11 empty] | EZ |  |  | 3 | [12 empty] | 5 |  |  | 6
( 1 )
[18 empty] | S 1 | [30 empty] | S
[11 empty] | 1 | [16 empty] | L 3- 5 | [11 empty] | 8
[14 empty] | 2 | [21 empty] | 7
|  | L | [23 empty] | L 1
4
[12 empty] | 7,510 | [17 empty] | Vk 1
EZ
( 4/2 )
Vjezdové / odjezdové rychlosti :
č. | staničení | N | námezník | přest. |  | poznámka |  | č. | staničení | N | námezník | přest. |  | poznámka | [8 empty] | v pokračování traťové koleje - rychlost traťová s místním omezením | [9 empty] | č. | staničení | N | námezník | přest. |  |  | poznámka |  | č. | staničení | N | námezník | přest. |  | poznámka
[5 empty] | Při VC obvod výpravčího, při posunu obvod posunu | [7 empty] | Při VC obvod výpravčího, při posunu obvod posunu | [9 empty] | při jízdě do odbočky - rychlost 40 km/h | [14 empty] | Při VC obvod výpravčího, při posunu obvod posunu | [8 empty] | Při VC obvod výpravčího, při posunu obvod posunu
1 | 7.505 | 37 | 7.542 | ručně | výměnový zámek do obou směrů, klíč je v EZ v kolejišti |  |  | 3 | 7.534 | 38 | 7.572 | ručně | výměnový zámek do obou směrů, klíč je v EZ v kolejišti | [19 empty] | 5 | 7.786 | -37 | 7.749 | ručně | výměnový zámek do obou směrů, klíč je v EZ v kolejišti |  |  |  | Vk 2 | 7.82 |  |  | ručně | výkolejkový zámek, klíč je v EZ v kolejišti
|  |  | 0 | [9 empty] | námezník je současně KVC pro k.č.3 ze směru N.S.u Lokte | [9 empty] | Současné vlakové cesty | [9 empty] | Vk 1 | 7.79 |  |  |  | kontrolní výkolejkový zámek, klíč Vk1/7 je v DK |  |  |  | 7 | 7.828 | -37 | 7.791 | ručně | výměnový zámek, klíč je v kontrolním zámku Vk 1
2 | 7.532 | 28 | 7.56 | ručně | výměnový zámek, klíč je v kontrolním zámku v.č.4 |  |  | 4 | 7.593 | -37 | 7.556 | ručně | kontrolní výměnový zámek, klíč 4/2 je v EZ v kolejišti | [9 empty] | Viz "Tabulka současně dovolených vlakových cest" | [9 empty] | 6 | 7.791 | 29 | 7.82 | ručně | odtl.kontrolní výměnový zámek, klíč 6/8 je v EZ v kolejišti |  |  |  | 8 | 7.855 | -37 | 7.818 | ručně | výměnový zámek do obou směrů, klíč je v KZ v.č.8
Horní Slavkov
1
3
Výhybky
2
2 a
5
3 a
Výhybky
Výhybky
Výhybky