## titul
Trať : | 536A / 522B | [6 empty] | Km 33,218 (536A) = Km 87,692 (522B) | [6 empty] | Ev. č. : | 745059
[5 empty] | zhlaví : poutnovskootročínské | [5 empty] | zhlaví : krásnojezské
| Staniční |  |  |  | RZZ typ AŽD-71 | [5 empty] | Elektromechanické
| zabezpečovací |  |  |  | 2. kategorie |  | Kód : 13 |  |  |  | 2. kategorie |  |  | Kód : 5
| zařízení : |  |  |  | přechodné SZZ - vazba do ELM | [5 empty] | závislé stavědlo St.2
| Dopravní stanoviště : | [6 empty] | Dopravní kancelář |  |  | Stavědlo 2
| ( km ) | [6 empty] | 33.218 |  |  | 33.379
| Počet pracovníků : | [6 empty] | Výpravčí - 1 |  |  | Signalista - 1
Současně DD pro trať: Mariánské Lázně - Karlovy Vary dolní nádraží
Výprava vlaků s přepravou cestujících návěstí Odjezd
| Zjišťování |  |  |  | směr : Poutnov a Otročín | [5 empty] | směr : Krásný Jez
| konce vlaku |  |  | samočinně činností |  | zast. - 90 |  |  |  | signalista St.2 hlásí obsluhou |  | zast. - 20
|  |  |  | zabezpečovacího zařízení |  | proj. - 30 |  |  |  | zabezpečovacího zařízení |  | proj. - 10
|  | Dopravní koleje | [8 empty] | Nástupiště u koleje
č. | Začátek | Konec | Délka | Poznámka |  |  |  |  | č. | Začátek | Konec | Délka | Poznámka
1 | 33 | 33.353 | 353 | Hlavní staniční kolej |  |  |  |  | 1 | 33.128 | 33.28 | 152 | č. II, oboustranné úrovňové,
|  |  |  | směr Poutnov - Krásný Jez | [7 empty] | 0 | konstrukce SUDOP T + desky K145
2 | 32.948 | 33.344 | 396 | Hlavní staniční kolej |  |  |  |  | 2 | 33.208 | 33.274 | 66 | č. III, oboustranné úrovňové,
|  |  | 0 | směr Otročín | [7 empty] | 0 | konstrukce SUDOP T + desky K145
3 | 33.047 | 33.311 | 264 | Vjezd - odjezd - průjezd |  |  |  |  | 3 | 33.128 | 33.28 | 152 | č. I, oboustranné úrovňové,
[12 empty] | 0 | konstrukce SUDOP T + desky K145
4 | 33 | 33.304 | 304 | Vjezd - odjezd - průjezd | [8 empty] | na všechny N přístup po přechodech od DK
Bečov nad Teplou

## Bečov nad Teplou
[5 empty] | Směr : Poutnov | [7 empty] | Směr : Otročín | [13 empty] | Návěstidla - ŽST | [14 empty] | Návěstidla - ŽST | [16 empty] | Směr : Krásný Jez
[23 empty] | Vjezdová | [5 empty] | Odjezdová |  |  |  | Seřaďovací | [6 empty] | Seřaďovací |  | Odjezdová skupinová | [5 empty] | Vjezdová
[27 empty] | Obvod výpravčího | [9 empty] | Km 33,218 |  |  |  |  | Obvod signalisty St.2
| Traťové | [9 empty] | Traťové | [11 empty] | Z Poutnova |  | Z Otročína | [22 empty] | Z Krásného Jezu | [6 empty] | Traťové
| zabezpečovací |  |  |  | Rádiové spojení ( síť VHF ) |  |  |  | Kód : 16 |  | zabezpečovací |  | Telefonické dorozumívání |  |  |  | Kód : 15 | [5 empty] | Př L | 31.89 | Př TL | 86.373 |  |  | S 1 | 33 | S 3 | 33.047 | Se 1 | 32.735 |  | KANGO | C | JTom |  | Zhlaví bez | [7 empty] | Př S | 34.295 | [5 empty] | zabezpečovací |  |  |  | Rádiové spojení ( síť VHF ) |  |  |  | Kód : 16
| zařízení : |  |  |  | provoz podle SŽDC D3 | [5 empty] | zařízení : |  | provoz podle SŽDC D3 | [11 empty] | = | 31.899 | [6 empty] | Se 2 | 87.209 | [5 empty] | seřaďovacích |  |  | L 1-4 | 33.432 | [10 empty] | zařízení : |  |  |  | provoz podle SŽDC D3
[23 empty] | L | 32.29 | TL | 86.773 |  |  | S 2 | 32.948 | S 4 | 33 | = | 32.735 |  |  | VIII. / 2013 |  |  | návěstidel | [7 empty] | S | 33.768
[25 empty] | = | 32.299
| Zjišťování konce |  |  |  | výpravčí |  |  | zast. | 00 |  | Zjišťování konce |  | výpravčí |  |  | zast. | 00 | [37 empty] | Zjišťování konce |  |  |  | signalista St.2 hlásí obsluhou |  |  | zast. | 20
| vlaku : |  |  |  | vždy |  |  | proj. | 00 |  | vlaku : |  | vždy |  |  | proj. | 00 | [37 empty] | vlaku : |  |  |  | zabezpečovacího zařízení |  |  | proj. | 10
St. 2 - P375
[15 empty] | 32.846 | [16 empty] | 8 | [15 empty] | 33,361
[24 empty] | PSt.1 EZ | ( 6t/6/8 ) | [6 empty] | S 3 | [8 empty] | 13
[24 empty] | ( 4 ) | [23 empty] | 16
| L | [16 empty] | *) spojka 3X/5X neumožňuje jízdu vlaku od/do Otročína na/z k.č.1 a 3 | [5 empty] | 6 |  |  |  | S 1 | [34 empty] | S
[8 empty] | 1 | [9 empty] | snesení této spojky se uvažuje v rámci dokončení celé ŽST do JOP |  |  | 4 | [30 empty] | 18 |  |  |  | 19
[18 empty] | *) 3X/5X |  | 5X |  |  | S 2
Se 1
[13 empty] | 2 | 3X |  |  |  |  | 3 | [8 empty] | S 4 | [23 empty] | 17 |  |  | L 1- 4
| T L | [6 empty] | Se 2
[21 empty] | 5 | [26 empty] | 15
[12 empty] | 32,820 | [12 empty] | 7 | [16 empty] | 14 | [12 empty] | 33.421
[22 empty] | Vk X | [9 empty] | Vk 1
[35 empty] | 9 |  |  |  | 12 | [7 empty] | 33.344
Vk 2
[24 empty] | 32.973 | [6 empty] | PSt.2
[7 empty] | poutnovskootročínské zhlaví | [24 empty] | EZ
[5 empty] | z / na |  | na / z |  | přes výhybky | [22 empty] | ( Vk2/Vk1/5t/5 )
[5 empty] | TK Poutnov |  | k. č. 1, 3 |  | 2, 3X
[23 empty] | č. | staničení | N | námezník | přest. |  |  | poznámka
[12 empty] | č. | staničení | přest. | námezník | přest. |  |  | poznámka | [8 empty] | Obvod posunu
[17 empty] | Obvod posunu | [19 empty] | Vjezdové / odjezdové rychlosti :
č. | staničení | N | námezník | přest. |  | č. | staničení | přest. | námezník | přest. |  | 3X | 32.835 | 65 | 32.9 | ručně | odtlačný KVZ, klíč je držen v kontrolním zámku v.č.5X | [5 empty] | Vk X | 32.938 |  |  | ručně | výkolejkový zámek, klíč do EZ2 v RZZ v DK | [8 empty] | v pokračování traťové koleje - rychlost traťová s místním omezením |  |  |  |  | č. | staničení | N | námezník | přest. |  | č. | staničení | přest. | námezník | přest. |  | č. | staničení | přest. | námezník | přest. |  | č. | staničení | přest. | námezník | přest.
[5 empty] | Obvod výpravčího | [6 empty] | 5X | 32.922 | -51 | 32.871 | ručně | odtlačný KVZ, klíč 5Xt/5X/3Xt/3X je držen v EZ1 v RZZ v DK | [5 empty] | 7a | 32.979 | -37 | 32.942 | ručně | bez zabezpečení | [8 empty] | při jízdě do odbočky - rychlost 40 km/h | [15 empty] | Obvod signalisty St.2, *) kromě výhybek č.13 a 16, které se přestavují ručně - ze St.2 jsou pouze závorovány
[12 empty] | 5 | 32.927 | 51 | 32.978 | ručně | odtlačný KVZ, klíč je držen v kontrolním zámku Vk1 | [5 empty] | 7b | 32.979 | 37 | 33.016 | ručně | bez zabezpečení
1 | 32.739 | 65 | 32.804 | elm. |  | 3 | 32.886 | 51 | 32.937 | elm. |  | Vk 1 | 33.02 |  |  | ručně | výkolejkový zámek, klíč je držen v kontrolním zámku Vk2 | [5 empty] | 8 | 33.047 | -37 | 33.01 | ručně | výměnový zámek, klíč je držen v kontrolním zámku v.č.6 | [19 empty] | 14a | 33.303 | -35 | 33.268 | páka |  | 16 | 33.362 | -51 | 33.311 | záv.*) |  |  |  |  | 0
2 | 32.835 | -65 | 32.77 | elm. |  | 4 | 32.928 | 51 | 32.979 | elm. |  | Vk 2 | 33.02 |  |  | ručně | VZ, klíč Vk2/Vk1/5t/5 je držen v EZ v PSt.2 v kolejišti | [5 empty] | 9 | 33.087 | -51 | 33.036 | ručně | bez zabezpečení | [8 empty] | Současné vlakové cesty |  |  |  |  | 13 | 33.292 | 37 | 33.329 | záv.*) |  | 14b | 33.303 | 35 | 33.338 | páka |  | 17 | 33.395 | -51 | 33.344 | páka |  | 19 | 33.439 | -51 | 33.388 | páka
= | 87.309 | -65 | 87.244 |  |  |  |  | v.č.4 při předání na místní obsluhu = z PSt.1 |  |  |  | 6 | 32.971 | 51 | 33.022 | ručně | odtlačný KVZ, klíč 6t/6/8 je držen v EZ v PSt.1 v kolejišti | [5 empty] | 12 | 33.234 | 37 | 33.271 | ručně | bez zabezpečení | [8 empty] | Viz "Tabulka současně dovolených vlakových cest" | [7 empty] | 0 |  |  | 15 | 33.355 | -51 | 33.304 | páka |  | 18 | 33.404 | -51 | 33.353 | páka
Bečov nad Teplou
2
4
Výhybky
5
Otročín
Krásný Jez
1
6
8 a
Poutnov
Výhybky
Výhybky
3
8
6 b
6 a
5 b
5 a
8 b
Pomocná vlaková cesta
P375 - 3ZNLI km 33,445
Výhybky
152
152
66