## titul
Trať : | 537 | [5 empty] | Km 96,553 | [6 empty] | Ev. č. : | 543215
| Staniční | [5 empty] | Mechanické
| zabezpečovací | [5 empty] | 2. kategorie | [5 empty] | Kód : 2
| zařízení : | [5 empty] | ústřední přístroj (samočinný závěr výměn)
| Dopravní stanoviště : |  |  |  | St. I |  | Dopravní kancelář |  |  | St. 2
| ( km ) |  |  |  | 96.168 |  | 96.553 |  |  | 96.85
| Počet pracovníků : |  |  |  | Výhybkář - 1 |  | Výpravčí - 1 |  |  | neobsazeno
Výprava vlaků s přepravou cestujících dle čl. 505 SŽDC (ČD) D2
|  |  |  | směr : Mnichovo Hradiště | [6 empty] | směr : Příšovice
| Zjišťování |  |  | výhybkář hlásí telefonicky |  | zast. - 30 |  |  |  |  | doprovod vlaku - §) |  | 61 - §)
| konce vlaku |  |  | výpravčí |  | proj. - 00 |  |  |  |  | výpravčí |  | proj. - 00
§) = určený zaměstnanec informuje výpravčího návěstí "Vlak vjel celý" dle čl. 378 D1
|  | Dopravní koleje | [7 empty] | Nástupiště u koleje
č. | Začátek | Konec | Délka | Poznámka |  |  |  | č. | Začátek | Konec | Délka | Poznámka
[8 empty] | 1 | 96.463 | 96.623 | 160 | č. II, úrovňové, jednostranné vnitřní
1 | 96.234 | 96.775 | 541 | Hlavní staniční kolej |  |  |  |  | 96.463 | 96.503 | 40 | u k.č.1 konstrukce sypané
|  |  | 0 | směr Mnichovo Hradiště a Příšovice |  |  |  |  | 96.503 | 96.541 | 38 | u k.č.1 konstrukce Tischer
|  |  | 0 | [5 empty] | 96.541 | 96.545 | 4 | přechod přes kolej č.2
2 | 96.234 | 96.775 | 541 | Vjezd - odjezd - průjezd |  |  |  |  | 96.545 | 96.593 | 48 | u k.č.1 konstrukce Tischer
[9 empty] | 96.593 | 96.623 | 30 | u k.č.1 konstrukce sypané
3 | 96.188 | 96.775 | 587 | Vjezd - odjezd - průjezd |  |  |  | 2 | 96.545 | 96.575 | 30 | č. I, úrovňové, vnější
konstrukce Tischer
Loukov u Mnichova Hradiště

## Loukov u Mnichova Hradiště
Směr : Mnichovo Hradiště | [18 empty] | Návěstidla - ŽST | [19 empty] | Návěstidla - ŽST | [9 empty] | Směr : Příšovice
[16 empty] | Vjezdová |  |  | Odjezdová |  |  |  | Seřaďovací | [14 empty] | Seřaďovací | Odjezdová | [5 empty] | Vjezdová
[19 empty] | Obvod výpravčího | [10 empty] | Km 96,553 | [8 empty] | Obvod výpravčího
| Traťové | [48 empty] | Traťové
| zabezpečovací |  |  |  | Reléový poloautoblok |  |  |  | Kód : 4 | [6 empty] | Př L | 94.944 |  |  |  | S 2 | 96.234 | Stanice bez | [5 empty] | SENA | C | JTom | [6 empty] | Stanice bez |  |  | L 2 | 96.775 |  |  | Př S | 97.916 |  |  |  | zabezpečovací |  |  |  | Automatické hradlo |  |  |  | Kód : 14
| zařízení : |  |  |  | AŽD - 71 ( bez kontroly volnosti tratě ) | [13 empty] | S 1 | 96.234 |  |  | seřaďovacích | [14 empty] | seřaďovacích | L 1 | 96.775 | [9 empty] | zařízení : |  |  |  | ( bez návěstního bodu )
[16 empty] | L | 95.773 |  |  |  | S 3 | 96.188 | návěstidel | [6 empty] | VI. / 2012 | [7 empty] | návěstidel |  |  | L 3 | 96.775 |  |  | S | 97.216
| Zjišťování konce |  |  |  | výhybkář hlásí telefonicky |  |  | zast. | 30 | [40 empty] | Zjišťování konce |  |  |  | samočinně činností |  |  | zast. | 90
| vlaku : |  |  |  | výpravčí |  |  | proj. | 00 | [40 empty] | vlaku : |  |  |  | zabezpečovacího zařízení |  |  | proj. | 30
vrata vlečky
[22 empty] | 96.262 |  |  |  | 96,384 |  |  |  | Vlečka č: V1335 |  |  |  |  | VkL1
Vk 4
[27 empty] | Vk 2 | [8 empty] | 7
[16 empty] | S 3 | [27 empty] | 0
[25 empty] | 4 |  |  | 0 | [8 empty] | 8
[19 empty] | S 1 | [38 empty] | S
[11 empty] | 1 | [29 empty] | L 3 | [5 empty] | 11 | 12
[14 empty] | 2 |  |  |  |  | S 2
| L | [39 empty] | L 1
[13 empty] | EZV1,V2 |  | EZ1,2
[24 empty] | 3 | [7 empty] | 5 | 6 | [13 empty] | 10
L 2
[25 empty] | Vk 1 |  |  |  |  | Vk 3 |  | přechod |  | Vk 5 | [10 empty] | 9
96.695
Vk 6
Vjezdové / odjezdové rychlosti :
č. | staničení | N | námezník | přest. |  | č. | staničení | N | námezník | přest. |  | č. | staničení | N | námezník | přest. |  | poznámka | [11 empty] | v pokračování traťové koleje - rychlost traťová s místním omezením | [8 empty] | č. | staničení | N | námezník | přest. |  |  | poznámka |  |  | č. | staničení | N | námezník | přest. |  | č. | staničení | N | námezník | přest.
[5 empty] | Obvod St.I | [11 empty] | Obvod posunu | [12 empty] | při jízdě do odbočky - rychlost 40 km/h | [13 empty] | Obvod posunu | [9 empty] | Obvod výpravčího
[39 empty] | 6 | 96.558 | 51 | 96.609 | ručně | výměnový zámek, klíč je držen v kontrolním zámku Vk 1
[12 empty] | 3 | 96.31 | 37 | 96.347 | ručně | výměnový zámek, klíč je držen v kontrolním zámku Vk 1 | [12 empty] | Současné vlakové cesty | [8 empty] | 7 | 96.657 | -37 | 96.62 | ručně | bez zabezpečení
1 | 96.128 | 51 | 96.179 | ručně |  | 2 | 96.161 | 51 | 96.212 | ručně |  | 4 | 96.352 | 37 | 96.389 | ručně | výměnový zámek, klíč je držen v kontrolním zámku Vk 2 | [12 empty] | Vzájemně vyloučeny jsou pouze protisměrné | [8 empty] | 8 | 96.697 | -51 | 96.646 | ručně | výměnový zámek, klíč je držen v kontrolním zámku Vk 4 |  |  |  |  | 11 | 96.845 | -51 | 96.794 | elm. |  | 12 | 96.882 | -51 | 96.831 | elm.
[12 empty] | 5 | 96.542 | -51 | 96.491 | ručně | výměnový zámek, klíč je držen v kontrolním zámku Vk 3 | [12 empty] | jizdní cesty na tutéž kolej | [8 empty] | 9 | 96.822 | -37 | 96.785 | ručně | bez zabezpečení | [7 empty] | 0
[39 empty] | 10 | 96.849 | -51 | 96.798 | ručně | výměnový zámek, klíč je držen v kontrolním zámku Vk 6
Loukov u Mnichova Hradiště
1
3
Výhybky
Výhybky
Výhybky
PZM 1 - DK trvale uzavřen km 97,140
PZM 2 - St.I km 96,123
PZM 1 - St.I km 95,786
2
5
4 a
6
St.I
St.II
4 b
P2717
P2718
P2719
160
30