## titul
Trať : | 537 / 540A |  |  |  | Km 81,757 = 0,000 |  |  |  | Ev. č. : | 543611
Staniční |  |  |  |  | Mechanické
zabezpečovací |  |  |  |  | s hradlovým závěrem vlakových cest |  |  |  | Kód : 4
zařízení : |  |  |  |  | s ústředními zámky na St.1 a St.2
Dopravní stanoviště : |  |  | St. 1 |  | Dopravní kancelář |  |  | St. 2
( km ) |  |  | 81.713 |  | 82.065 |  |  | 82.376
Počet |  |  | Signalista - 1 |  | Výpravčí - 2 |  |  | Signalista - 1
pracovníků |  |  |  |  | Výprava vlaků s přepravou cestujících návěstí Odjezd
|  |  |  | směr : Mladá Boleslav-Debř |  |  |  | směr : Bělá p.Bezdězem a Mnichovo Hradiště
Zjišťování |  |  | signalista St.1 hlásí obsluhou |  | zast. - 20 |  | signalista St.2 hlásí obsluhou |  | zast. - 20
konce vlaku |  |  | zabezpečovacího zařízení |  | proj. - 10 |  | zabezpečovacího zařízení |  | proj. - 10
Traťové |  |  | Směr MB Debř : |  |  | Směr Bělá p. Bezdězem : |  |  | Směr Mnichovo Hradiště :
zabezpečovací |  |  | Automatické hradlo |  |  | Automatické hradlo |  |  | TD / RPB §)
zařízení : |  |  | III. Kategorie, typ AHP-03 |  |  | III. Kategorie. Typ AHP-03 |  |  | odbočka Zálučí
|  |  | Hradlo Dalešice |  |  | bez návěstního bodu |  |  | §) do Zálučí TD, dále RPB
Kód : |  |  | 14 |  |  | 14 |  |  | 1 // 4
Zjišťování |  |  | zast. : 90 |  |  | zast. : 20 *) |  |  | zast. : 20
konce vlaku |  |  | proj. : 30 |  |  | proj. : 10 *) |  |  | proj. : 10
*) = počítače náprav pro výpravčího DOZ v České Lípě a doplněno telefonickou odhláškou výpravčího v Bakově po zjištění, že vlak dojel celý
Dopravní koleje
č. | Začátek | Konec | Délka |  |  |  | Poznámka
1 | 81.757 | 82.281 | 524 |  |  |  | Hlavní staniční kolej směr Mladá Boleslav Debř - Mnichovo Hradiště
2 | 81.801 | 82.238 | 437 |  |  |  | Vjezd - odjezd - průjezd
3 | 81.796 | 82.297 | 501 |  |  |  | Hlavní staniční kolej směr Bělá pod Bezdězem
4 | 81.801 | 82.238 | 437 |  |  |  | Vjezd - odjezd - průjezd
5 | 81.823 | 82.28 | 457 |  |  |  | Vjezd - odjezd - průjezd
7 | 81.85 | 82.253 | 403 |  |  |  | Vjezd - odjezd - průjezd
9 | 81.863 | 82.22 | 357 |  |  |  | Vjezd - odjezd - průjezd
11 | 81.89 | 82.177 | 287 |  |  |  | Jen odjezd všechny směry
13 | 81.89 | 82.177 | 287 |  |  |  | Jen odjezd všechny směry
Nástupiště u koleje
č. | Začátek | Konec | Délka |  |  |  | Poznámka
1 | 81.948 | 82.14 | 192 |  |  |  | Č. III , úrovňové, jednostranné, SUDOP T + desky K150
přístup je po přechodech
2 | 81.932 | 82.138 | 206 |  |  |  | Č. II , úrovňové, jednostranné, SUDOP T + desky K150
přístup je po přechodech
3 | 82.009 | 82.134 | 125 |  |  |  | Č. IV , úrovňové, jednostranné, SUDOP T + desky K150
přístup je po přechodech
4 | 82.079 | 82.183 | 104 |  |  |  | Č. I , úrovňové, vnější, SUDOP T + desky K150
přístup je po přechodech
5 | 81.976 | 82.116 | 140 |  |  |  | Č. V , úrovňové, jednostranné, SUDOP T + desky K150
přístup je po přechodech
Bakov nad Jizerou

## Bakov nad Jizerou
[6 empty] | Návěstidla - ŽST | [39 empty] | Návěstidla - ŽST
Vjezdová |  |  |  | Odjezdová |  |  |  | Odjezdová skupinová |  |  | Seřaďovací | [32 empty] | Seřaďovací |  | Odjezdová skupinová | [5 empty] | Vjezdová
[6 empty] | Obvod St. 1 | [21 empty] | Km 82,065 | [19 empty] | Obvod St. 2
[52 empty] | Z Bělé p.Bezdězem |  | Z Mnichova Hradiště
[27 empty] | KANGO | C | JTom
Př L | 80.658 | [6 empty] | S 2 - 4 | S 3 - 13 |  | Stanice bez | [32 empty] | Stanice bez |  | L 1 - 4 |  |  |  | L 3 - 13 |  | Př BS | 1.82 | Př S | 83.415
|  |  |  | S 1 | 81.808 | [5 empty] | seřaďovacích | [16 empty] | VII. / 2014 | [15 empty] | seřaďovacích | [7 empty] | = | 83.577
L | 81.374 | [6 empty] | 81.808 | 81.8 |  | návěstidel | [32 empty] | návěstidel |  | 82.325 |  |  |  | 82.325 |  | BS | 0.924 | S | 82.715
[28 empty] | Poznámka: zobrazeno v měřítku od v.č.1 po v.č.25 | [23 empty] | = | 82.681
[21 empty] | 11 | [12 empty] | 14
[18 empty] | S 3 - 13 |  | 10 | [16 empty] | 17
[18 empty] | 8 | [20 empty] | 19 | [15 empty] | BS
[13 empty] | St. 1 |  |  | 7 | [23 empty] | 20
[14 empty] | 4 | [27 empty] | 23 |  |  | 24
[19 empty] | S 1 | [36 empty] | S
[10 empty] | 1 |  | 2 | [27 empty] | L 3 - 13 |  |  | 901
[19 empty] | S 2 - 4 | [20 empty] | 21 | 22 |  |  |  | 25
L
L 1 - 4
[13 empty] | 3 | 5 | [23 empty] | 18 |  |  |  |  | St. 2
[31 empty] | 12 |  | 13 |  | Vlečka č: V1388 | [12 empty] | 82,480
15
6
[24 empty] | 81.95 | [7 empty] | 82.135 |  |  |  | 16 |  |  |  | 82.32
[26 empty] | Vk 2 | [8 empty] | Depo Bakov n.J.
Vk 1
[19 empty] | 9 | [8 empty] | 82.01
[46 empty] | č. | staničení | N | námezník | přest. |  |  | poznámka
[22 empty] | 81.924 | [20 empty] | 82.37 | [7 empty] | Obvod St.2
[46 empty] | 14 | 82.228 | -51 | 82.177 | ručně | bez zabezpečení
[28 empty] | Vjezdové / odjezdové rychlosti : | [17 empty] | 13 | 82.189 | 51 | 82.24 | ručně | výměnový zámek, klíč držen v kontrolním zámku v.č.15b
č. | staničení | N | námezník | přest. |  |  | poznámka | [20 empty] | v pokračování traťové koleje - rychlost traťová s místním omezením | [17 empty] | 15b | 82.24 | -37 | 82.203 | ručně | kontrolní VZ do přímého směrů, 15b/13 držen v ÚZ na St.2
[5 empty] | Obvod St.1 | [22 empty] | při jízdě do odbočky - rychlost 40 km/h | [17 empty] | 15a | 82.24 | 37 | 82.277 | ručně | bez zabezpečení
[46 empty] | 16 | 82.259 | 40 | 82.299 | ručně | bez zabezpečení
1 | 81.613 | 51 | 81.664 | ručně | výměnový zámek do obou směrů, klíč držen v ÚZ na St.1 | [22 empty] | Současné vlakové cesty | [17 empty] | 17 | 82.271 | -51 | 82.22 | ručně | VZ do odbočného směru, klíč držen v ÚZ na St.2
2 | 81.712 | 45 | 81.757 | ručně | výměnový zámek do obou směrů, klíč držen v ÚZ na St.1 | [22 empty] | Viz "Tabulka současně dovolených vlakových cest" | [17 empty] | 18 | 82.289 | -51 | 82.238 | ručně | výměnový zámek do obou směrů, klíč držen v ÚZ na St.2
3 | 81.72 | 37 | 81.757 | ručně | VZ do přímého směru, klíč držen v kontrolním zámku Vk1 | [22 empty] | Příloha č.3 k SŘ Bakov n.J. - PO Turnov / OŘ HK | [17 empty] | 19 | 82.304 | -51 | 82.253 | ručně | výměnový zámek do obou směrů, klíč držen v ÚZ na St.2
Vk 1 | 81.788 |  |  | ručně | kontrolní VZ, klíč Vk1/3 je držen v ÚZ na St.1 | [40 empty] | 20 | 82.331 | -51 | 82.28 | ručně | výměnový zámek do obou směrů, klíč držen v ÚZ na St.2
4 | 81.745 | 51 | 81.796 | ručně | výměnový zámek do obou směrů, klíč držen v ÚZ na St.1 | [40 empty] | 21 | 82.332 | -51 | 82.281 | ručně | výměnový zámek do obou směrů, klíč držen v ÚZ na St.2
5 | 81.75 | 51 | 81.801 | ručně | výměnový zámek do obou směrů, klíč držen v ÚZ na St.1 | [40 empty] | 22 | 82.338 | 51 | 82.389 | ručně | VZ do obou směrů, klíč držen v kontrolním zámku v.č.24
6 | 81.759 | 37 | 81.796 | ručně | VZ, trvale uzamčena upínačem hákového závěru na v.č.9 | [40 empty] | 23b | 82.348 | -51 | 82.297 | ručně | kontrolní VZ do obou směrů, klíč držen v ÚZ na St.2
7 | 81.772 | 51 | 81.823 | ručně | výměnový zámek do obou směrů, klíč držen v ÚZ na St.1 | [17 empty] | č. | staničení | N | námezník | přest. |  |  | poznámka | [15 empty] | 23a | 82.348 | 51 | 82.399 | ručně | VZ do obou směrů, klíč držen v kontrolním zámku v.č.25
8 | 81.799 | 51 | 81.85 | ručně | výměnový zámek do obou směrů, klíč držen v ÚZ na St.1 | [22 empty] | Obvod posunu | [17 empty] | 901 | 82.37 |  |  | kříž
9 | 81.808 | 37 | 81.845 | ručně | bez zabezpečení | [40 empty] | 24 | 82.402 | -51 | 82.351 | ručně | kontrolní VZ do obou směrů, klíč držen v ÚZ na St.2
10 | 81.826 | 37 | 81.863 | ručně | VZ do odbočného směru, klíč držen v ÚZ na St.1 | [17 empty] | Vk 2 | 82 |  |  | ručně | kontrolní VZ, klíč Vk2/12 je v úschově u výpravčího v DK | [17 empty] | = | 0.645 | -51 | 0.594 | ručně | kontrolní VZ do obou směrů, klíč držen v ÚZ na St.2
11 | 81.853 | 37 | 81.89 | ručně | bez zabezpečení | [17 empty] | 12 | 82.054 | -51 | 82.003 | ručně | výměnový zámek, klíč je držen v kontrolním zámku Vk2 | [17 empty] | 25 | 82.402 | -51 | 82.351 | ručně | kontrolní VZ do obou směrů, klíč držen v ÚZ na St.2
Bakov nad Jizerou
1
3
Mladá Boleslav Debř
Bělá pod Bezdězem
Mnichovo Hradiště
Výhybky a výkolejky
4
8
10
6 a
6 b
14
16
12
2
5
7
9
13
11
140
125
192
179
104
Výhybky a výkolejky
Výhybky