## titul
Trať : | 537 | [5 empty] | Km 50,953 | [6 empty] | Ev. č. : | 545319
| Staniční | [5 empty] | Elektromechanické
| zabezpečovací | [5 empty] | 2. kategorie | [5 empty] | Kód : 5
| zařízení : | [5 empty] | závislá stavědla St.1 a St.2
| Dopravní stanoviště : |  |  |  | St. 1 |  | Dopravní kancelář |  |  | St. 2
| ( km ) |  |  |  | 50.561 |  | 50.953 |  |  | 51.374
| Počet pracovníků : |  |  |  | Signalista - 1 |  | Výpravčí - 1 |  |  | Signalista - 1
|  |  |  | směr : Byšice | [6 empty] | směr : Chotětov
| Zjišťování |  |  | signalista St.1 hlásí obsluhou |  | zast. - 20 |  |  |  |  | signalista St.2 hlásí obsluhou |  | zast. - 20
| konce vlaku |  |  | zabezpečovacího zařízení |  | proj. - 10 |  |  |  |  | zabezpečovacího zařízení |  | proj. - 10
|  | Dopravní koleje | [7 empty] | Nástupiště u koleje
č. | Začátek | Konec | Délka | Poznámka |  |  |  | č. | Začátek | Konec | Délka | Poznámka
1 | 50.691 | 51.35 | 659 | Hlavní staniční kolej |  |  |  | 1 | 50.915 | 51.14 | 225 | č. I, úrovňové, jednostranné vnitřní
|  |  | 0 | směr Byšice a Chotětov | [7 empty] | všechna nást. jsou konstrukce sypané
2 | 50.717 | 51.32 | 603 | Vjezd - odjezd - průjezd |  |  |  | 2 | 50.89 | 51.15 | 260 | č. II, úrovňové, jednostranné vnitřní
přístup na nást. je po přechodech od VB
4 | 50.724 | 51.331 | 607 | Vjezd - odjezd - průjezd |  |  |  | 4 | 50.89 | 51.15 | 260 | č. III, úrovňové, jednostranné vnitřní
Kropáčova Vrutice

## Kropáčova Vrutice
[5 empty] | Směr : Byšice | [12 empty] | Návěstidla - ŽST | [12 empty] | Návěstidla - ŽST | [14 empty] | Směr : Chotětov
[16 empty] | Vjezdová |  | Odjezdová |  |  |  | Seřaďovací | [6 empty] | Seřaďovací |  | Odjezdová | [5 empty] | Vjezdová
[18 empty] | Obvod signalisty St.1 | [7 empty] | Km 50,953 |  |  |  |  | Obvod signalisty St.2
| Traťové | [40 empty] | Traťové
| zabezpečovací |  |  |  | Telefonické dorozumívání |  |  |  | Kód : 1 | [6 empty] | Př L | 49.525 |  |  | S 2 | 50.717 | Stanice bez |  |  | KANGO | C | JTom |  | Stanice bez |  |  |  | L 2 | 51.32 |  |  | Př S | 52.48 |  |  |  | zabezpečovací |  |  |  | Telefonické dorozumívání |  |  |  | Kód : 1
| zařízení : |  |  |  | provoz podle SŽDC D1 | [10 empty] | ZZV | 671 m | S 1 | 50.691 |  |  | seřaďovacích | [6 empty] | seřaďovacích |  | L 1 | 51.35 | [9 empty] | zařízení : |  |  |  | provoz podle SŽDC D1
[16 empty] | L | 50.196 |  |  | S 4 | 50.724 | návěstidel |  |  |  | VI. / 2013 |  |  | návěstidel |  |  |  | L 4 | 51.331 |  |  | S | 51.78
| Zjišťování konce |  |  |  | signalista St.1 hlásí obsluhou |  |  | zast. | 20 | [32 empty] | Zjišťování konce |  |  |  | signalista St.2 hlásí obsluhou |  |  | zast. | 20
| vlaku : |  |  |  | zabezpečovacího zařízení |  |  | proj. | 10 | [32 empty] | vlaku : |  |  |  | zabezpečovacího zařízení |  |  | proj. | 10
51.155
[29 empty] | Vk 2 | [7 empty] | St. 2 - P2687
[7 empty] | St. 1 - P2685 | [16 empty] | Vk 1 | [5 empty] | 4 | 5 | [7 empty] | 51.41
[13 empty] | S 1 | [35 empty] | S
[8 empty] | 1 | [14 empty] | 3 | [19 empty] | 8
[15 empty] | S 2 | [24 empty] | 7
|  | L | [33 empty] | L 1
[11 empty] | 2 | [26 empty] | 6
S 4
L 2
L 4
Vjezdové / odjezdové rychlosti :
č. | staničení | N | námezník | přest. |  | č. | staničení | N | námezník | přest. |  | č. | staničení | N | námezník | přest. | poznámka | [8 empty] | v pokračování traťové koleje - rychlost traťová s místním omezením |  |  |  |  | č. | staničení | N | námezník | přest. | poznámka |  |  |  |  | č. | staničení | N | námezník | přest. |  | č. | staničení | N | námezník | přest.
[5 empty] | Obvod signalisty St.1 | [11 empty] | Obvod posunu | [8 empty] | při jízdě do odbočky - rychlost 40 km/h | [9 empty] | Obvod posunu | [9 empty] | Obvod signalisty St.2
|  |  | 0 | [8 empty] | 3 | 50.857 | 51 | 50.908 | ručně | odtlačný kontrolní výměnový zámek, klíč je držen v KZ Vk1 | [8 empty] | Současné vlakové cesty |  |  |  |  | Vk 2 | 51.252 |  |  | ručně | kontrolní VZ, klíč Vk2/4 je v DK u výpravčího |  |  |  |  | 5 | 51.293 | 37 | 51.33 | elm. |  |  |  |  | 0
1 | 50.632 | 51 | 50.683 | p/z |  | 2 | 50.665 | 51 | 50.716 | páka |  | Vk 1 | 50.912 |  |  | ručně | kontrolní výkolejkový zámek, | [8 empty] | Vzájemně vyloučeny jsou pouze protisměrné |  |  |  |  | 4 | 51.293 | -37 | 51.256 | ručně | výměnový zámek, klíč je držen v kontrolním zámku Vk2 |  |  |  |  | 6 | 51.383 | -42 | 51.341 | elm. |  | 8 | 51.464 | -51 | 51.413 | elm.
|  |  | 0 | [5 empty] | 0 | [7 empty] | klíč Vk1/3t/3 je držen v zástrčkovém zámku v ŘP V DK | [8 empty] | jizdní cesty na tutéž kolej | [7 empty] | 0 |  | trvale uzamčena na k.č.3, neobsluhuje se, k.č.5 vyloučena |  |  |  |  | 7 | 51.416 | -51 | 51.365 | elm.
Kropáčova Vrutice
Výhybky
Výhybky
4
1
Výhybky
5
2
3
Výhybky
260
225
260
3 a
P2687 - PZM1 km 51,794
P2686 - 3ZNI km 51,425
P2685 - PZM1 km 50,408