## titul
Trať : | 537 | [5 empty] | Km 42,976 | [6 empty] | Ev. č. : | 545517
| Staniční | [5 empty] | Elektromechanické
| zabezpečovací | [5 empty] | 2. kategorie | [5 empty] | Kód : 5
| zařízení : | [5 empty] | závislá stavědla St.1 a St.2
| Dopravní stanoviště : |  |  |  | St. 1 |  | Dopravní kancelář |  |  | St. 2
| ( km ) |  |  |  | 42.685 |  | 42.976 |  |  | 43.475
| Počet pracovníků : |  |  |  | Signalista - 1 |  | Výpravčí - 1 |  |  | Signalista - 1
Výprava vlaků s přepravou cestujících dle čl. 505 SŽDC (ČD) D2
|  |  |  | směr : Všetaty | [6 empty] | směr : Kropáčova Vrutice
| Zjišťování |  |  | signalista St.1 hlásí obsluhou |  | zast. - 20 |  |  |  |  | signalista St.2 hlásí obsluhou |  | zast. - 20
| konce vlaku |  |  | zabezpečovacího zařízení |  | proj. - 10 |  |  |  |  | zabezpečovacího zařízení |  | proj. - 10
|  | Dopravní koleje | [7 empty] | Nástupiště u koleje
č. | Začátek | Konec | Délka | Poznámka |  |  |  | č. | Začátek | Konec | Délka | Poznámka
1 | 42.78 | 43.235 | 455 | Hlavní staniční kolej |  |  |  | 1 | 42.929 | 43.055 | 126 | č. II, úrovňové, jednostranné vnitřní
1a | 43.311 | 43.448 | 137 | směr Všetaty a Kropáčova Vrutice | [7 empty] | konstrukce sypané
2 | 42.791 | 43.413 | 622 | Vjezd - odjezd - průjezd |  |  |  | 2 | 42.929 | 43.055 | 126 | č. III, úrovňové, jednostranné vnitřní
1+1a | 42.78 | 43.448 | 668 | ( 3 + 1a = 659m ) | [7 empty] | konstrukce sypané
3 | 42.789 | 43.235 | 446 | Vjezd - odjezd - průjezd |  |  |  | 3 | 42.938 | 43.007 | 69 | č. I, úrovňové, vnější
4 | 42.799 | 43.427 | 628 | Vjezd - odjezd - průjezd | [7 empty] | konstrukce sypané
Byšice

## Byšice
Směr : Všetaty | [18 empty] | Návěstidla - ŽST | [22 empty] | Návěstidla - ŽST | [8 empty] | Směr : Kropáčova Vrutice
[16 empty] | Vjezdová |  |  | Odjezdová |  |  |  |  | Seřaďovací | [14 empty] | Seřaďovací | Cestová |  | Odjezdová | [5 empty] | Vjezdová
[19 empty] | Obvod St.1 | [22 empty] | Obvod St.2
| Traťové | [30 empty] | Km 42,976 | [19 empty] | Traťové
| zabezpečovací |  |  |  | Reléový poloautoblok |  |  |  | Kód : 14 | [6 empty] | Př L | 41.43 |  | S 1 | 42.78 | S 3 | 42.789 |  | Stanice bez | [14 empty] | Stanice bez | Lc 1 | 43.235 |  |  | L 2 | 43.413 |  |  | Př S | 44.55 |  |  | zabezpečovací |  |  |  | Telefonické dorozumívání |  |  |  | Kód : 1
| zařízení : |  |  |  | AŽD - 71 ( s kontrolou volnosti tratě ) | [18 empty] | seřaďovacích | [6 empty] | SENA | C | JTom | [5 empty] | seřaďovacích |  |  | L 1a | 43.448 | [8 empty] | zařízení : |  |  |  | provoz podle D - 2
[16 empty] | L | 42.13 |  | S 2 | 42.791 | S 4 | 42.799 |  | návěstidel | [14 empty] | návěstidel | Lc 3 | 43.235 |  |  | L 4 | 43.427 |  |  | S | 43.85
VI. / 2012
| Zjišťování konce |  |  |  | samočinně činností |  |  | zast. | 90 | [42 empty] | Zjišťování konce |  |  |  | signalista hlásí obsluhou |  |  | zast. | 20
| vlaku : |  |  |  | zabezpečovacího zařízení |  |  | proj. | 30 | [42 empty] | vlaku : |  |  |  | zabezpečovacího zařízení |  |  | proj. | 10
[27 empty] | VkV3 |  |  | Vlečka č: V1338
( od v.č.1 vpravo a v.č.6 vlevo )
[13 empty] | St. 1 | [5 empty] | VkV2 |  |  |  | V3 |  |  | V4 | [8 empty] | EMZ
( Vk3/8 )
[19 empty] | VkV1 | [5 empty] | 901
[15 empty] | V1 | [7 empty] | V2 |  |  | V5 |  |  |  |  | Vk 2 |  |  | Vk 3
S 3
[5 empty] | 42.43 |  |  | Vlečka č: V1369 ( od v.č.1 vlevo ) |  |  |  | 1 | [6 empty] | 5 | [8 empty] | 6 | 7 | [6 empty] | 8
[19 empty] | S 1 | [39 empty] | S
[12 empty] | 2 |  |  | 3 | [21 empty] | Lc 3 | 9 | [11 empty] | 11
S 2
|  | L | [34 empty] | Lc 1 | [9 empty] | L 1a
[11 empty] | 42.64 | [5 empty] | 4 |  |  | S 4 | [28 empty] | 10
[15 empty] | Vk 1 | [28 empty] | L 2
[45 empty] | L 4 |  |  |  | St. 2
výměnový zámek, klíč je držen v kontrolním zámku Vk 2
Vjezdové / odjezdové rychlosti :
č. | staničení | N | námezník | přest. |  | č. | staničení | N | námezník | přest. |  | č. | staničení | N | námezník | přest. |  | poznámka | [13 empty] | v pokračování traťové koleje - rychlost traťová s místním omezením | [9 empty] | č. | staničení | N | námezník | přest. |  |  | poznámka |  | č. | staničení | N | námezník | přest. |  | č. | staničení | N | námezník | přest.
[5 empty] | Obvod St.1 | [11 empty] | Obvod posunu | [14 empty] | při jízdě do odbočky - rychlost 40 km/h | [14 empty] | Obvod posunu | [8 empty] | Obvod St.2
[6 empty] | 4a | 42.747 | -42 | 42.705 | elm. |  | 6 | 42.938 | -42 | 42.896 | ručně | kontrolní VZ, klíč 6/V3/V2 je držen v ŘP v DK
1 | 42.675 | 51 | 42.726 | elm. |  | 4b | 42.747 | 42 | 42.789 | elm. |  | V2 | 42.834 | 37 | 42.871 | ručně | výměnový zámek, klíč je držen v kontrolním zámku v.č.V3 | [14 empty] | Současné vlakové cesty | [9 empty] | 7 | 43.007 | 51 | 43.058 | ručně | výměnový zámek, klíč je držen v kontrolním zámku Vk 2 |  |  |  | 9 | 43.311 | -51 | 43.26 | elm.
2 | 42.678 | 55 | 42.733 | elm. |  |  |  |  | 0 |  |  | V3 | 42.834 | 37 | 42.871 | ručně | kontrolní VZ, klíč je držen v kontrolním zámku v.č.6 | [14 empty] | Vzájemně vyloučeny jsou pouze protisměrné | [9 empty] | 8 | 43.227 | -51 | 43.176 | ručně | výměnový zámek, klíč je držen v kontrolním zámku Vk 3 | [9 empty] | 11 | 43.52 | -51 | 43.469 | elm.
3 | 42.712 | 51 | 42.763 | elm. |  | 5 | 42.786 | -51 | 42.735 | elm. |  | V4 | 42.89 | -37 | 42.853 | ručně | v.č.V4 a V5 jsou bez zabezpečení | [14 empty] | jízdní cesty na tutéž kolej | [14 empty] | klíč Vk3/8 je držen v EMZ v kolejišti, uvolnění z ŘP v DK |  |  |  | 10 | 43.482 | -51 | 43.431 | elm.
[6 empty] | V1 | 42.715 | 37 | 42.752 | elm. |  | V5 | 42.89 | -37 | 42.853 | ručně | 901 kříž je v km 42,862
Výhybky
Byšice
Výhybky
5 a
PZS - 3SNI km 42,169
1 a
1
2
4
3
5 b
7
2 a
výstr. kříže km 0,100
PZS - 3ZNI km 43,519
69
126
126
P2678
P2677