## titul
Trať : | 537 |  |  |  |  | Km 26,520 | [6 empty] | Ev. č. : | 547265
| Staniční |  |  |  |  | Elektronické stavědlo
| zabezpečovací |  |  |  |  | 3. kategorie s JOP | [5 empty] | Kód : 22
| zařízení : |  |  |  |  | ES typ K-2002
| Dopravní stanoviště : |  |  |  | PSt. 1 | Dopravní kancelář |  |  | PSt. 2
| ( km ) |  |  |  | 26.252 | 26.52 |  |  | 27.016
| Počet pracovníků : |  |  |  |  | Výpravčí - 1
Dozorce výhybek - 1 *)
* ) = obsazení v době stanovené rozvrhem služby. V době nepřítomnosti přebírá jeho povinnosti výpravčí.
| Zjišťování |  |  |  |  | samočinně činností | [5 empty] | zast. - 90
| konce vlaku |  |  |  |  | zabezpečovacího zařízení | [5 empty] | proj. - 30
|  | Dopravní koleje | [6 empty] | Nástupiště u koleje
č. | Začátek | Konec | Délka | Poznámka |  |  | č. | Začátek | Konec | Délka | Poznámka
1 | 26.315 | 26.958 | 643 | Hlavní staniční kolej |  |  | 1 | 26.514 | 26.564 | 50 | č. I, úrovňové, vnější
|  |  | 0 | směr Praha-Čakovice a Neratovice | [5 empty] | 0 | nást.č.I a III jsou konstrukce jiné
3 | 26.34 | 26.958 | 618 | Vjezd - odjezd - průjezd |  |  | 3 | 26.4 | 26.65 | 250 | č. II, úrovňové, jednostranné vnitřní
[10 empty] | 0 | konstrukce sypané
5 | 26.43 | 26.933 | 503 | Vjezd - odjezd - průjezd |  |  | 5 | 26.43 | 26.597 | 167 | č. III, úrovňové, jednostranné vnitřní
7 | 26.43 | 26.86 | 430 | Vjezd - odjezd - průjezd | [6 empty] | přístup na nást. je po přechodech od VB
Měšice u Prahy

## Měšice u Prahy
Směr : Praha - Čakovice | [18 empty] | Návěstidla - ŽST | [22 empty] | Návěstidla - ŽST | [9 empty] | Směr : Neratovice
[16 empty] | Vjezdová |  |  | Odjezdová |  |  |  | Seřaďovací | [15 empty] | Seřaďovací |  |  | Odjezdová | [5 empty] | Vjezdová
[19 empty] | Obvod výpravčího | [13 empty] | Km 26,520 | [8 empty] | Obvod výpravčího
| Traťové | [51 empty] | Traťové
| zabezpečovací |  |  |  | Automatické hradlo |  |  |  | Kód : 14 | [6 empty] | Př L | 25.102 |  |  |  | S 3 | 26.34 | Se 1 | 26.203 | Se 3 | 26.342 | [5 empty] | KANGO | C | JTom | [9 empty] | L 3 | 26.958 |  |  | Př S | 28.01 |  |  |  | zabezpečovací |  |  |  | Automatické hradlo |  |  |  | Kód : 14
| zařízení : |  |  |  | typ AH - 83 ( AHr Hovorčovice z ) | [13 empty] | S 1 | 26.315 | S 5 | 26.43 | [16 empty] | Se 5 | 27.061 |  | L 1 | 26.958 | L 5 | 26.933 | [7 empty] | zařízení : |  |  |  | typ AH - 88 ( AHr Kojetice u Prahy z )
[16 empty] | L | 25.931 |  |  |  | S 7 | 26.43 | Se 2 | 26.215 | Se 4 | 26.348 | [6 empty] | V / 2014 | [10 empty] | L 7 | 26.86 |  |  | S | 27.31
| Zjišťování konce |  |  |  | samočinně činností |  |  | zast. | 90 | [43 empty] | Zjišťování konce |  |  |  | samočinně činností |  |  | zast. | 90
| vlaku : |  |  |  | zabezpečovacího zařízení |  |  | proj. | 30 | [43 empty] | vlaku : |  |  |  | zabezpečovacího zařízení |  |  | proj. | 30
EZ
|  | Oddílová - AHr Hovorčovice z | [34 empty] | ( SVk1/S5 ) | [16 empty] | Oddílová - AHr Kojetice u Prahy z
|  | od Prahy-Čakovic |  | km 23,380 |  | do Prahy-Čakovic |  |  | 26.178 | [6 empty] | S1 | [13 empty] | S3 |  |  | Vlečka č: V1370 |  | S4 | SVk1 | [17 empty] | do Neratovic |  | km 30,430 |  | od Neratovic
|  | Př Lo | 22.7 |  |  | Př So | 23.8 | [46 empty] | Př Lo | 29.93 |  |  | Př So | 31.65
EZ
|  | Lo | 23.447 |  |  | So | 23.09 | [22 empty] | EZ | [6 empty] | ( Vk2/10b ) | [16 empty] | Lo | 30.63 |  |  | So | 30.95
[29 empty] | Vk 1 | ( Vk1/9 ) | [7 empty] | Vk 2
[9 empty] | 26.185 | [17 empty] | S2 |  |  |  | 9
[20 empty] | EZ ( 7/5 ) | [20 empty] | S5
[21 empty] | 7 |  |  |  |  | S 7
[13 empty] | PSt.1 | [29 empty] | 10 | [7 empty] | 27.037
S 5
[13 empty] | 1,2,3,4,6/EVk1,8 | [6 empty] | 8 | [19 empty] | L 7
[6 empty] | nadjezd | [10 empty] | 5 | [31 empty] | 11
S 3
[5 empty] | 26.15 |  |  |  | Vlečka č: V1331 - t.č.mimo provoz | [5 empty] | 3 | [28 empty] | L 5 | [5 empty] | 12
[18 empty] | S 1 | [34 empty] | Se 5 | [7 empty] | S
[10 empty] | 1 |  | 2 | [33 empty] | L 3 | [5 empty] | 13
Se 3
| L | [8 empty] | Se 1 | [35 empty] | L 1 |  |  |  | PSt.2
km 26,155
[7 empty] | 26.167 | [7 empty] | 4 |  | 6 |  |  | Se 4 | [7 empty] | 26.442
[11 empty] | Se 2 | [38 empty] | 10a,11,12,13
Vlečka č: V1273
EVk1
27.044
č. | staničení | N | námezník | přest. |  | č. | staničení | N | námezník | přest. |  | č. | staničení | N | námezník | přest. |  | poznámka | [14 empty] | Vjezdové / odjezdové rychlosti : | [18 empty] | č. | staničení | N | námezník | přest. |  | č. | staničení | N | námezník | přest.
[5 empty] | Obvod výpravčího | [11 empty] | Obvod posunu | [15 empty] | v pokračování traťové koleje - rychlost traťová s místním omezením | [8 empty] | č. | staničení | N | námezník | přest. |  |  | poznámka | [7 empty] | Obvod výpravčího
[33 empty] | při jízdě do odbočky - rychlost 40 km/h | [13 empty] | Obvod posunu
[6 empty] | 2 | 26.236 | 37 | 26.273 | elm. |  | 5 | 26.292 | 37 | 26.329 | ručně | výměnový zámek, klíč je držen v kontrolním zámku v.č.7 | [34 empty] | 10a | 26.914 | 37 | 26.951 | elm.
[6 empty] | 3 | 26.266 | 37 | 26.303 | elm. |  | 7 | 26.363 | -37 | 26.326 | ručně | kontrolní vým. zámek, klíč 7/5 je držen v EZ v kolejišti | [15 empty] | Současné vlakové cesty | [8 empty] | S3 | 26.47 | 37 | 26.507 | ručně | bez zabezpečení | [7 empty] | 0
1 | 26.209 | 37 | 26.246 | elm. |  | 4 | 26.275 | -37 | 26.238 | elm. |  | 9 | 26.494 | -51 | 26.443 | ručně | výměnový zámek, klíč je držen v kontrolním zámku Vk 1 | [15 empty] | Vzájemně vyloučeny jsou pouze protisměrné | [8 empty] | S4 | 26.692 | -37 | 26.655 | ručně | bez zabezpečení |  |  |  |  | 11 | 26.993 | -37 | 26.956 | elm. |  | 13 | 27.057 | -51 | 27.006 | elm.
[6 empty] | 6 | 26.294 | 37 | 26.331 | elm. |  | S1 | 26.278 | 37 | 26.315 | ručně | bez zabezpečení | [15 empty] | jízdní cesty na tutéž kolej | [8 empty] | S5 | 26.892 | -37 | 26.855 | ručně | výměnový zámek, klíč je držen v kontrolním zámku SVk1 | [7 empty] | 0
|  |  | 0 |  |  | 8 | 26.351 | 51 | 26.402 | elm. |  | S2 | 26.439 | -37 | 26.402 | ručně | bez zabezpečení | [24 empty] | 10b | 26.914 | -37 | 26.877 | ručně | výměnový zámek, klíč je držen v kontrolním zámku Vk 2 |  |  |  |  | 12 | 27.02 | -37 | 26.983 | elm.
Výhybky
Měšice u Prahy
Výhybky
1
7
9
3
Výhybky
5
Výhybky
2
V1
V3
2 a
Návěstidla - trať
Návěstidla - trať
7 a
50
167
250
V1 a
9 a
v.č.S5 = V1370
v.č.9 = 0,000 V1370
v.č.7 = 0,000 V1331
v.č.6 = 0,000 V1273