## titul
Trať : | 537 |  |  |  |  | Km 19,404 | [6 empty] | Ev. č. : | 573360
| Staniční |  |  |  |  | TEST 14 B
| zabezpečovací |  |  |  |  | 2. kategorie | [5 empty] | Kód : 11
| zařízení : |  |  |  |  | ústřední stavědlo, kolejové obvody
| Dopravní stanoviště : |  |  |  | St. 1 |  |  | Dopravní kancelář
| ( km ) |  |  |  | 18.795 |  |  | 19.404
| Počet pracovníků : |  |  |  | Dozorce výhybek - 1 ( stanoviště má v DK ) |  |  | Výpravčí - 1
Výprava vlaků s přepravou cestujících dle čl. 505 SŽDC (ČD) D2
| Zjišťování |  |  |  |  | samočinně činností | [5 empty] | zast. - 90
| konce vlaku |  |  |  |  | zabezpečovacího zařízení | [5 empty] | proj. - 30
|  | Dopravní koleje | [6 empty] | Nástupiště u koleje
č. | Začátek | Konec | Délka | Poznámka |  |  | č. | Začátek | Konec | Délka | Poznámka
0
1 | 18.785 | 19.579 | 794 | Hlavní staniční kolej |  |  | 1 | 19.2 | 19.375 | 175 | č. III, mimoúrovňové, ostrovní
|  |  |  | směr Praha-Satalice a Měš.u Prahy | [6 empty] | konstrukce SUDOP T + desky K150
0
2 | 18.803 | 19.578 | 775 | Pouze odjezd
|  |  | 0 | charakterem manipulační kolej |  |  | 3 | 19.15 | 19.4 | 250 | č. II, jednostranné vnitřní
[10 empty] | 0 | konstrukce SUDOP T + desky K150
3 | 18.809 | 19.589 | 780 | Vjezd - odjezd - průjezd | [5 empty] | 0
0
5 | 18.84 | 19.549 | 709 | Vjezd - odjezd - průjezd |  |  | 5 | 19.15 | 19.4 | 250 | č. I, jednostranné vnitřní
|  |  | 0 | [7 empty] | konstrukce SUDOP T + desky K150
7 | 18.867 | 19.533 | 666 | Vjezd - odjezd - průjezd
Praha - Čakovice

## Praha-Čakovice
[5 empty] | Směr : Praha - Satalice | [12 empty] | Návěstidla - ŽST | [35 empty] | Návěstidla - ŽST | [18 empty] | Směr : Měšice u Prahy
[14 empty] | Vjezdová |  |  |  | Odjezdová |  |  |  | Seřaďovací | [28 empty] | Seřaďovací |  |  | Odjezdová | [5 empty] | Vjezdová
[20 empty] | Obvod výpravčího | [28 empty] | Km 19,404 |  |  |  |  | Obvod výpravčího | [25 empty] | Oddílová - AHr Hovorčovice z
| Traťové | [68 empty] | Traťové | [9 empty] | do Měšic u Prahy |  | km 23,380 |  | od Měšic u Prahy
| zabezpečovací |  |  |  | Automatické hradlo |  |  |  | Kód : 14 |  |  |  |  | Př L | 17.344 |  |  | S 1 | 18.785 | S 3 | 18.809 | Se 1 | 18.552 | Se 3 | 18.863 | [22 empty] | SENA | C | JTom | Se 5 | 19.533 |  | L 1 | 19.579 | L 3 | 19.589 |  |  | Př S | 20.764 | [8 empty] | zabezpečovací |  |  | Automatické hradlo |  |  |  | Kód : 14
| zařízení : |  |  |  | typ AH - 83 ( bez návěstního bodu ) | [14 empty] | S 5 | 18.84 | [29 empty] | Se 6 | 19.675 |  |  |  | L 5 | 19.549 | [12 empty] | zařízení : |  |  | typ AH - 83 ( AHr Hovorčovice z ) | [6 empty] | Př Lo | 22.7 |  |  | Př So | 23.8
[14 empty] | L | 18.1 |  |  | S 2 | 18.803 | S 7 | 18.867 | Se 2 | 18.566 | Se 4 | 18.863 | [12 empty] | Vk L1 | [10 empty] | VI. / 2011 |  | Se 7 | 19.77 |  | L 2 | 19.578 | L 7 | 19.533 |  |  | S | 20.058
[34 empty] | Vlečka č: V1244 | [7 empty] | Vlečka č: V1244 | [37 empty] | Lo | 23.447 |  |  | So | 23.09
| Zjišťování konce |  |  |  | samočinně činností |  |  | zast. | 90 | [31 empty] | 202 | [28 empty] | Zjišťování konce |  |  | samočinně činností |  |  | zast. | 90
| vlaku : |  |  |  | zabezpečovacího zařízení |  |  | proj. | 30 | [49 empty] | klíč Vk5/Vk6/23A | [10 empty] | vlaku : |  |  | zabezpečovacího zařízení |  |  | proj. | 30
je v úschově u výpravčího v DK
Vk 6
Vk 5
21A
[33 empty] | Se 4 |  | 11 | [29 empty] | 23A |  | Vk 4
[28 empty] | PSt.1 |  |  |  | Vk 2
[33 empty] | Se 3 | 10A
[30 empty] | 10 | [36 empty] | Se 5
[28 empty] | ( 10,Vk1,Vk2 ) |  |  |  |  | S 7
Vk 1
[28 empty] | 9 | [41 empty] | 23
[9 empty] | měřítko od P2657 po v.č.27 | [21 empty] | S 5
L 7
[26 empty] | 7 | [45 empty] | 24
S 3
|  |  | 18.236 | [15 empty] | 2 |  |  |  |  | 5 | [44 empty] | L 5
25
[27 empty] | S 1 | [49 empty] | Se 6 | [7 empty] | S
[12 empty] | 1 | Se 2 | [57 empty] | L 3
[25 empty] | 6 |  |  |  | S 2 | [44 empty] | 26 |  |  | 27
| L | [10 empty] | Se 1 | [57 empty] | L 1 | [7 empty] | měřítko od P2657 po v.č.27 | Se 7
[39 empty] | 15A |  |  |  | 16A | [14 empty] | 21 | [11 empty] | 22 | [6 empty] | 19.682
[47 empty] | 110 |  | Vlečka č: V1118 odbočuje z k.č.2 v.č.16A a 21
L 2
[28 empty] | 18.79 | [7 empty] | Vk 3 | EZ | [7 empty] | 104 |  | 111 |  | kolejiště V1118 zakresleno pouze schématicky |  |  | 105 | Vk C1 |  | 112 |  | EZ
lávka pro pěší
[37 empty] | ( Vk3/15A) | [8 empty] | 107 |  |  | k.č.4 až C2 jsou vlečkaře |  |  |  | Vk C2 |  |  |  | ( VkC2/VkC1/21) |  |  |  |  | v km 19,445
[63 empty] | pokračování z | [16 empty] | 19.682
[40 empty] | 101 |  | 102 |  | 103 |  |  |  |  | km polohy stovkových výhybek jsou vlečkaře a nejsou k dispozici |  |  |  | 106 | [5 empty] | 114 |  |  |  | Vlečky č:
V1118
113
[14 empty] | č. | staničení | N | námezník | přest. |  |  | poznámka
[19 empty] | Obvod posunu | [29 empty] | Vjezdové / odjezdové rychlosti :
č. | staničení | N | námezník | přest. |  | č. | staničení | přest. |  | č. | staničení | přest. | [36 empty] | v pokračování traťové koleje - rychlost traťová s místním omezením | [14 empty] | č. | staničení | N | námezník | přest. |  | poznámka |  |  |  | č. | staničení | přest. |  | č. | staničení | přest. |  | č. | staničení | N | námezník | přest.
[6 empty] | Obvod výpravčího | [7 empty] | 10A | 18.878 | 37 | 18.915 | ručně | bez zabezpečení | [29 empty] | při jízdě do odbočky - není-li uvedeno jinak, rychlost 40 km/h | [19 empty] | Obvod posunu | [10 empty] | Obvod výpravčího
[14 empty] | 11 | 18.906 | 42 | 18.948 | ručně | bez zabezpečení
|  |  | 0 |  |  | 2 | 18.643 | elm. |  | 7 | 18.756 | elm. |  | 15A | 18.982 | -42 | 18.94 | ručně | výměnový zámek, klíč je držen v kontrolním zámku Vk 3 | [29 empty] | Současné vlakové cesty | [14 empty] | 21 | 19.4 | -51 | 19.349 | ručně | výměnový zámek, klíč je držen v kontrolním zámku VkC1 |  |  |  |  | 22 | 19.58 | elm. |  | 24 | 19.616 | elm.
1 | 18.553 | 65 | 18.618 | elm. |  | 5 | 18.722 | elm. |  | 9 | 18.789 | elm. |  | 16A | 19.102 | 51 | 19.153 | ručně | kontrolní VZ, klíč je držen v kontrolním zámku v.č.110 | [29 empty] | Vzájemně vyloučeny jsou všechny : 1) - protisměrné jízdní cesty na tutéž kolej | [14 empty] | 21A | 19.479 | -42 | 19.437 | ručně | bez zabezpečení |  |  |  |  | N22 | 19.617 |  |  | 25 | 19.644 | elm. |  | 27 | 19.674 | -37 | 19.637 | elm.
|  |  | 0 |  |  | 6 | 18.739 | elm. |  | 10 | 18.822 | elm. |  | 202 | 19.022 | -37 | 18.985 | ručně | výměnový zámek, klíč je držen v kontrolním zámku VkL1 | [29 empty] | 2) - jízdní cesty mající předepsanou rozdílnou polohu alespoň jedné pojížděné nebo odvratné výhybky | [14 empty] | 23A | 19.504 | -42 | 19.462 | ručně | výměnový zámek, klíč je držen v kontrolním zámku Vk 6 |  |  |  |  | 23 | 19.58 | elm. |  | 26 | 19.644 | elm.
Praha - Čakovice
Výhybky
Výhybky
1
2
5
3
2 b
60
4
Návěstidla - trať
Výhybky
Výhybky
6
7
9
11
13
C1 C1
C2
175
250
250
PZS - 3SNLI km 18,523
P2657
PZS - 3ZNLI km 19,791
P2658
PZS - 3SNLI km 19,980
P2659
3 a
2 a