## Zálučí
|  |  | Směr : Bakov nad Jizerou | [21 empty] | Směr : Mnichovo Hradiště / Dolní Bousov
[8 empty] | Trať : 537 |  |  |  | Km 84,471 = 37,412 |  |  |  | Ev. č. : 580506
[6 empty] | Obvod signalisty | [10 empty] | Obvod signalisty | [7 empty] | Traťové zabezpečovací zařízení :
|  |  | Traťové zabezpečovací zařízení : |  |  | Z Bakova n.J. | [5 empty] | Elektromechanické |  |  |  |  | Z Mnich.Hradiště |  | Z Dolního Bousova | [5 empty] | ze směru: Mnichovo Hradiště
[19 empty] | Př DS | 36.846 |  |  |  |  | Reléový poloautoblok
|  |  | Telefonické dorozumívání |  |  | 83.3 | Př L |  |  |  |  | 2. kategorie |  |  |  |  | Př S | 85.56 | = | 85.037 |  |  |  |  | AŽD - 71 ( bez kontroly volnosti tratě )
|  |  | provoz podle D - 2 | [8 empty] | ústřední stavědlo | [12 empty] | Kód : 4
[6 empty] | 84.3 | L |  |  |  |  | Signalista - 1 |  |  |  |  | S | 84.56 | DS | 37.251 |  |  |  |  | ze směru: Dolní Bousov
|  |  | Kód : 1 | [15 empty] | = | 84.632 |  |  |  |  | Telefonické dorozumívání
provoz podle D - 2
Kód : 1
S
1
[14 empty] | L | [11 empty] | DS
Výhybky | [7 empty] | Dopravní kolej |  |  |  |  | Nástupiště u koleje |  |  |  | Výhybky
č. | staničení | N | námezník | přest | poznámka |  |  | č. | Začátek | Konec | Délka | C | č. | Začátek | Konec | Délka | č. | staničení | N | námezník | přest |  |  | poznámka
SENA
[12 empty] | JTom |  |  |  |  | 1 | 84.44 | 37 | 84.477 | elm. | TTP 537, obsluhuje signalista
[12 empty] | VI. |  |  |  |  | = | 37.443 | 37 | 37.48 |  | TTP 542C
2012
Odb Zálučí
PZS - 3ZBI km 83,792
P2705
Bakov nad Jizerou
Dolní Bousov
Mnich. Hradiště