## titul
Trať : | 539 D |  |  |  |  | Km 57,745 | [6 empty] | Ev. č. : | 570390
| Staniční |  |  |  |  | TEST 13
| zabezpečovací |  |  |  |  | 2. kategorie | [5 empty] | Kód : 11 / 1
| zařízení : |  |  |  |  | ústřední stavědlo, kolejové obvody
| Dopravní stanoviště : |  |  |  | PSt. 1 | Dopravní kancelář |  |  | PSt. 2
| ( km ) |  |  |  | 57.6 | 57.745 |  |  | 58.02
| Počet pracovníků : |  |  |  |  | Výpravčí - 1
| Zjišťování |  |  |  |  | samočinně činností | [5 empty] | zast. - 90
| konce vlaku |  |  |  |  | zabezpečovacího zařízení | [5 empty] | proj. - 30
|  | Dopravní koleje | [6 empty] | Nástupiště u koleje
č. | Začátek | Konec | Délka | Poznámka |  |  | č. | Začátek | Konec | Délka | Poznámka
1 | 57.687 | 57.954 | 267 | Hlavní staniční kolej |  |  | 1 | 57.675 | 57.88 | 205 | č. II, úrovňové, jednostranné vnitřní
|  |  |  | směr Litoměřice horní n. | [6 empty] | všechny N jsou konstrukce sypané
|  |  |  | a Úštěk |  |  | 2 | 57.7 | 57.83 | 130 | č. I, úrovňové, vnější
3 | 57.68 | 57.965 | 285 | Vjezd - odjezd - průjezd | [6 empty] | n.č.I je u manipulační koleje
|  |  | 0 |  |  |  | 3 | 57.68 | 57.85 | 170 | č. III, úrovňové, jednostranné vnitřní
Liběšice

## Liběšice
[5 empty] | Směr : Litoměřice horní nádraží | [9 empty] | Návěstidla - ŽST | [13 empty] | Návěstidla - ŽST | [11 empty] | Směr : Úštěk
[12 empty] | Vjezdová |  |  | Odjezdová |  |  |  |  | Seřaďovací |  |  |  |  | Seřaďovací |  |  |  | Odjezdová |  |  |  |  | Vjezdová
[15 empty] | Obvod výpravčího | [7 empty] | Km 57,745 | [5 empty] | Obvod výpravčího
| Traťové | [38 empty] | Traťové
| zabezpečovací |  |  |  | Telefonické dorozumívání |  | Kód : 1 |  |  |  |  | Př L | 56.707 | [8 empty] | KANGO | C | JTom | [9 empty] | Př S | 58.66 |  |  |  |  | zabezpečovací | Telefonické dorozumívání |  |  |  | Kód : 1
| zařízení : |  |  |  | provoz podle SŽDC D1 | [9 empty] | S 1 | 57.687 | S 3 | 57.68 |  | Se 1 | 57.596 |  |  |  | Se 2 | 58.07 |  |  | L 1 | 57.954 | L 3 | 57.965 |  | ZZV | 394 m |  |  |  |  | zařízení : | provoz podle SŽDC D1
[12 empty] | L | 57.184 | [9 empty] | V. / 2013 | [10 empty] | S | 58.266
| Zjišťování konce |  |  |  | výpravčí | zast. | 00 | [32 empty] | Zjišťování konce | výpravčí |  |  | zast. | 00
| vlaku : |  |  |  | vždy | proj. | 00 | [32 empty] | vlaku : | vždy |  |  | proj. | 00
S 3
[39 empty] | Se 2 |  |  |  |  | S
[9 empty] | 1 |  |  |  | 2 | [13 empty] | L 3 | [9 empty] | 4
3
|  | L | [6 empty] | Se 1 | [16 empty] | L 1
[14 empty] | Vk 1 | [13 empty] | Vk 2
[10 empty] | PSt.1 |  |  | EZ | [16 empty] | EZ |  |  | PSt.2
[10 empty] | ( 2 ) |  |  | ( Vk1/1 ) | [16 empty] | ( Vk2/3 ) |  |  | ( 4 )
Vjezdové / odjezdové rychlosti :
č. | staničení | N | námezník | přest. | poznámka |  |  | č. | staničení | N | námezník | přest. | [10 empty] | v pokračování traťové koleje - rychlost traťová s místním omezením | [10 empty] | č. | staničení | N | námezník | přest. | poznámka |  |  | č. | staničení | N | námezník | přest.
[5 empty] | Obvod posunu |  |  |  |  | Obvod výpravčího | [12 empty] | při jízdě do odbočky - rychlost 40 km/h | [15 empty] | Obvod posunu |  |  |  |  | Obvod výpravčího
0
1 | 57.596 | 37 | 57.633 | ručně | výměnový zámek, klíč je držen v kontrolním zámku Vk1 | [17 empty] | Současné vlakové cesty | [10 empty] | Vk 2 | 57.977 |  |  | ručně | kontrolní výkolejkový zámek, | [5 empty] | 0
Vk 1 | 57.537 |  |  | ručně | kontrolní výkolejkový zámek, |  |  | 2 | 57.623 | 37 | 57.66 | elm. | [10 empty] | Vzájemně vyloučeny jsou pouze protisměrné | [13 empty] | 0 |  | klíč Vk2/3 je držen v EZ v kolejišti |  |  | 4 | 58.048 | -37 | 58.011 | elm.
[5 empty] | klíč Vk1/1 je držen v EZ v kolejišti | [17 empty] | jízdní cesty na tutéž kolej | [10 empty] | 3 | 58.018 | -37 | 57.981 | ručně | výměnový zámek, klíč je držen v kontrolním zámku Vk2
Liběšice
1
3
2
Výhybky
Výhybky
Výhybky
Výhybky
205
P3354 - 3SNI km 57,226
P3355 - 3ZNI km 58,096
130
170
S 1