## titul
Trať : | 540A |  |  |  | Km 18,603 | [6 empty] | Ev. č. : | 568899
| Staniční |  |  |  | Elektronické stavědlo - ESA 11
| zabezpečovací |  |  |  | JOP | [5 empty] | Kód : 22
| zařízení : |  |  |  | 3. kategorie
| Dopravní stanoviště : |  |  |  | Dopravní kancelář
| ( km ) |  |  |  | 18.603
| Počet pracovníků : |  |  |  | dálková obsluha výpravčím DOZ Česká Lípa hl.n.
( nouzová místní obsluha pohotovostním výpravčím )
Výprava vlaků s přepravou cestujících dle čl. 505 SŽDC (ČD) D2
| Zjišťování |  |  |  | samočinně činností | [5 empty] | zast. - 90
| konce vlaku |  |  |  | zabezpečovacího zařízení | [5 empty] | proj. - 30
|  | Dopravní koleje | [5 empty] | Nástupiště u koleje
č. | Začátek | Konec | Délka | Poznámka |  | č. | Začátek | Konec | Délka | Poznámka
1 | 18.12 | 18.743 | 623 | Hlavní staniční kolej |  | 1 | 18.602 | 18.689 | 87 | č. I, úrovňové, jednostranné vnitřní
3 | 18.12 | 18.699 | 579 | Vjezd - odjezd - průjezd |  | 3 | 18.505 | 18.615 | 110 | č. II, úrovňové, jednostranné vnitřní
Bezděz

## Bezděz
Směr : Bělá pod Bezdězem | [13 empty] | Návěstidla - ŽST | [15 empty] | Návěstidla - ŽST | [10 empty] | Směr : Okna
[12 empty] | Vjezdová |  | Odjezdová |  |  |  | Seřaďovací | [9 empty] | Seřaďovací |  | Odjezdová |  |  |  |  | Vjezdová
[14 empty] | Obvod výpravčího DOZ | [10 empty] | Km 18,603 |  |  |  |  | Obvod výpravčího DOZ
| Traťové | [40 empty] | Traťové
| zabezpečovací |  |  |  | Automatické hradlo |  |  |  | Kód : 14 |  |  | Př L | 17.07 | [10 empty] | SENA | C | JTom | [8 empty] | Př S | 20.204 | [5 empty] | zabezpečovací | Automatické hradlo |  |  |  | Kód : 14
| zařízení : |  |  |  | ( bez návěstního bodu ) | [8 empty] | S 1 | 18.12 | S 3 | 18.12 | Se 1 | 18.044 | [8 empty] | Se 2 | 18.812 | L 1 | 18.743 | L 3 | 18.699 | [8 empty] | zařízení : | ( bez návěstního bodu )
[12 empty] | L | 17.839 | [11 empty] | III. / 2012 | [9 empty] | S | 19.292
| Zjišťování konce |  |  |  | samočinně činností |  |  | zast. | 90 | [32 empty] | Zjišťování konce | samočinně činností |  |  | zast. | 90
| vlaku : |  |  |  | zabezpečovacího zařízení |  |  | proj. | 30 | [32 empty] | vlaku : | zabezpečovacího zařízení |  |  | proj. | 30
Vk 2
Vk 1
[20 empty] | 18.271 |  | 3 | 4 | [10 empty] | 5
[13 empty] | S 3 | [8 empty] | EZ
[19 empty] | 0 |  | 2 | ( 3/2t/2 ) | [14 empty] | 6
[13 empty] | S 1 | [26 empty] | Se 2 | [5 empty] | S
[11 empty] | 1 | [19 empty] | L 3
7
|  | L | [8 empty] | Se 1 | [22 empty] | L 1
PSt.1
( Vk1/Vk2/6t/6 )
Vjezdové / odjezdové rychlosti :
č. | staničení | N | námezník | přest. |  | č. | staničení | N | námezník | přest. | poznámka | [13 empty] | v pokračování traťové koleje - rychlost traťová s místním omezením | [11 empty] | č. | staničení | N | námezník | přest. | poznámka |  | č. | staničení | N | námezník | přest.
|  | Obvod výpravčího DOZ | [7 empty] | Obvod posunu | [14 empty] | při jízdě do odbočky - rychlost 50 km/h | [15 empty] | Obvod posunu |  |  |  |  | Obvod výpravčího DOZ
[6 empty] | 2 | 18.287 | 51 | 18.338 | ručně | odtl.vým.zámek, klíč v kont.zámku v.č.3 | [13 empty] | Současné vlakové cesty | [11 empty] | 5 | 18.74 | -42 | 18.698 | ručně | bez zabezpečení |  |  |  |  | 0
1 | 18.045 | 51 | 18.096 | elm. |  | 3 | 18.363 | -51 | 18.312 | ručně | kont.vým. zámek, klíč v EZ v kolejišti | [13 empty] | Zabezpečovací zařízení neumožňuje současné vlakové cesty | [14 empty] | 0 |  |  |  | 7 | 18.812 | -51 | 18.761 | elm.
[6 empty] | 4 | 18.373 | 51 | 18.424 | ručně | bez zabezpečení | [13 empty] | vyjma současných odjezdů | [11 empty] | 6 | 18.773 | -51 | 18.722 | ručně | odtl.vým.zámek, klíč v PSt.1
Bezděz
Výhybky
1
3
Výhybky
5
Výhybky
Výhybky
7
5 a
5
5
5
5
87
110