## titul
Trať : | 540 D |  |  |  |  | Km 93,354 | [6 empty] | Ev. č. : | 571299
| Staniční |  |  |  |  | TEST 10 ( A )
| zabezpečovací |  |  |  |  | 2. kategorie | [5 empty] | Kód : 10
| zařízení : |  |  |  |  | řídící stavědlo
| Dopravní stanoviště : |  |  |  | St. I | Dopravní kancelář |  |  | St. II
| ( km ) |  |  |  | 93.045 | 93.354 |  |  | 93.492
| Počet pracovníků : |  |  |  |  | Výpravčí - 1
Dozorce výhybek - 1 *)
* ) = obsazení v době stanovené rozvrhem služby. V době nepřítomnosti přebírá jeho povinnosti výpravčí. Je společný pro ŽST Zákupy a Brniště
| Zjišťování |  |  |  |  | dozorce výhybek *) / výpravčí | [5 empty] | zast. - 40 / 00
| konce vlaku |  |  |  |  | výpravčí | [5 empty] | proj. - 00
|  | Dopravní koleje | [6 empty] | Nástupiště u koleje
č. | Začátek | Konec | Délka | Poznámka |  |  | č. | Začátek | Konec | Délka | Poznámka
1 | 93.054 | 93.446 | 392 | Hlavní staniční kolej |  |  | 1 | 93.264 | 93.393 | 129 | č. I, úrovňové, jednostranné vnitřní
|  |  |  | směr Výh Žizníkov a Mimoň | [6 empty] | konstrukce Tischer
[10 empty] | 0 | přístup na obě N je po přechodech od VB
2 | 93.054 | 93.446 | 392 | Vjezd - odjezd - průjezd |  |  | 2 | 93.22 | 93.43 | 210 | č. II, úrovňové, jednostranné vnitřní
[10 empty] | 0 | konstrukce sypané
Zákupy

## Zákupy
[5 empty] | Směr : Výh Žizníkov | [8 empty] | Návěstidla - ŽST | [6 empty] | Návěstidla - ŽST | [8 empty] | Směr : Mimoň
[11 empty] | Vjezdová |  |  | Odjezdové - skupinové |  | Seřaďovací |  |  |  | Seřaďovací | Odjezdové - skupinové |  | Vjezdová
[14 empty] | Obvod výpravčího |  |  |  | Km 93,354 |  |  | Obvod výpravčího
| Traťové | [24 empty] | Traťové
| zabezpečovací |  |  |  | Automatické hradlo |  |  | Kód : 14 |  |  | Př L | 92.066 |  | S 1 - 2 |  | Stanice bez | SENA | C | JTom | Stanice bez | L 1 - 2 |  | Př S | 94.435 |  | zabezpečovací |  |  |  | Reléový poloautoblok |  |  | Kód : 4
| zařízení : |  |  |  | ( bez návěstního bodu ) | [10 empty] | seřaďovacích |  |  |  | seřaďovacích | [5 empty] | zařízení : |  |  |  | typ RPB 88 ( bez kontroly volnosti tratě )
[11 empty] | L | 92.773 |  | 93.009 |  | návěstidel |  | I. / 2013 |  | návěstidel | 93.497 |  | S | 93.733
| Zjišťování konce |  |  |  | samočinně činností |  | zast. | 90 | [17 empty] | Zjišťování konce |  |  |  | dozorce výhybek *) / výpravčí |  | zast. | 40 / 00
| vlaku : |  |  |  | zabezpečovacího zařízení |  | proj. | 30 | [17 empty] | vlaku : |  |  |  | výpravčí |  | proj. | 00
* ) = obsazení v době stanovené rozvrhem služby. V době nepřítomnosti přebírá jeho povinnosti výpravčí.
[15 empty] | Vk 1 | [12 empty] | 93.662
S 1- 2
[20 empty] | 3 | [11 empty] | S
[10 empty] | 1 |  |  | 2 | [8 empty] | 4 |  | 5
L
L 1- 2
Vjezdové / odjezdové rychlosti :
č. | staničení | N | námezník | přest. |  | poznámka | [11 empty] | v pokračování traťové koleje - rychlost traťová s místním omezením | [6 empty] | č. | staničení | N | námezník | přest. |  | poznámka
[5 empty] | Obvod St. I | [12 empty] | při jízdě do odbočky - rychlost 40 km/h | [11 empty] | Obvod St. II
1 | 93.017 | 37 | 93.054 | ručně | VZ do obou směrů, klíč 1 je držen v EZ na St.I | [12 empty] | Současné vlakové cesty | [6 empty] | 3 | 93.399 | 37 | 93.436 | ručně | kontrolní VZ, klíč 3/4 je držen v EZ na St.II
2 | 93.047 | 37 | 93.084 | ručně | výměnový zámek, klíč je držen v kontrolním zámku Vk1 | [12 empty] | Zabezpečovací zařízení neumožňuje současné vlakové cesty | [6 empty] | 4 | 93.464 | -51 | 93.413 | ručně | výměnový zámek, klíč je držen v kontrolním zámku v.č.3
Vk 1 | 93.088 |  |  | ručně | kontrolní VZ, klíč Vk1/2 je držen v EZ na St.I | [12 empty] | vyjma současných odjezdů | [6 empty] | 5 | 93.497 | -51 | 93.446 | ručně | VZ do obou směrů, klíč 5 je držen v EZ na St.II
Zákupy
1
2
St. I
3
St. II
Výhybky
Výhybky
210
129
3 a
P 3393 km 92,894
P 3394 km 93,725