## titul
Trať : | 541 A |  |  |  |  | Km 21,388 | [6 empty] | Ev. č. : | 561910
| Staniční |  |  |  |  | Mechanické
| zabezpečovací |  |  |  |  | ústřední stavědlo | [5 empty] | Kód : 3
| zařízení : |  |  |  |  | skupinová návěstidla
| Dopravní stanoviště : |  |  |  | St. I | Dopravní kancelář |  |  | St. II
| ( km ) |  |  |  | 21.016 | 21.388 |  |  | 21,740
| Počet pracovníků : |  |  |  | Výhybkář - 1 | Výpravčí - 1 |  |  | Výhybkář - 1
Výprava vlaků s přepravou cestujících návěstí Odjezd
| Zjišťování |  |  |  |  | výhybkář | [5 empty] | zast. - 30
| konce vlaku |  |  |  |  | výpravčí | [5 empty] | proj. - 00
|  | Dopravní koleje | [6 empty] | Nástupiště u koleje
č. | Začátek | Konec | Délka | Poznámka |  |  | č. | Začátek | Konec | Délka | Poznámka
0
1 | 21.082 | 21.699 | 617 | Hlavní staniční kolej |  |  | 1 | 21.3 | 21.475 | 175 | č. I, úrovňové, jednostranné vnitřní
|  |  | 0 | směr Luštěnice a MB hl.n. | [6 empty] | konstrukce sypané
3 | 21.123 | 21.681 | 558 | Vjezd - odjezd - průjezd |  |  | 3 | 21.3 | 21.475 | 175 | č. II, úrovňové, jednostranné vnitřní
konstrukce sypané
5 | 21.229 | 21.604 | 375 | Vjezd - odjezd - průjezd |  |  | 5 | 21.35 | 21.5 | 150 | č. III, úrovňové, jednostranné vnitřní
konstrukce sypané
7 | 21.229 | 21.604 | 375 | Pouze odjezd - oba směry
Dobrovice

## Dobrovice
[5 empty] | Směr : Luštěnice | [11 empty] | Návěstidla - ŽST | [17 empty] | Návěstidla - ŽST | [13 empty] | Směr : Mladá Boleslav hl. n.
[14 empty] | Vjezdová |  |  | Odjezdová - skupinová |  |  |  |  | Seřaďovací | [10 empty] | Seřaďovací |  | Odjezdová - skupinová |  |  |  |  | Vjezdová
[17 empty] | Obvod výpravčího | [13 empty] | Km 21,388 |  |  |  | Obvod výpravčího
| Traťové | [43 empty] | Traťové
| zabezpečovací |  |  |  | Telefonické dorozumívání |  | Kód : 1 | [6 empty] | Př L | 20.101 | [6 empty] | Stanice bez | [7 empty] | KANGO | C | JTom | Stanice bez | [6 empty] | Př S | 22.72 |  |  |  | zabezpečovací |  |  |  | Telefonické dorozumívání |  |  |  | Kód : 1
| zařízení : |  |  |  | provoz podle SŽDC D1 | [12 empty] | S 1-7 | 21.079 |  |  | seřaďovacích | [10 empty] | seřaďovacích |  |  | L 1-7 | 21.702 | [7 empty] | zařízení : |  |  |  | provoz podle SŽDC D1
[14 empty] | L | 20.801 | [6 empty] | návěstidel | [8 empty] | VI. / 2013 |  | návěstidel | [6 empty] | S | 22.02
| Zjišťování konce |  |  |  | výhybkář | zast. | 30 | [23 empty] | Poznámka: zobrazeno v měřítku od v.č.1 po v.č.12 | [13 empty] | Zjišťování konce |  |  |  | výhybkář |  |  | zast. | 30
| vlaku : |  |  |  | výpravčí | proj. | 00 | [37 empty] | vlaku : |  |  |  | výpravčí |  |  | proj. | 00
[22 empty] | 6 | [14 empty] | 9
[12 empty] | 2 | [29 empty] | 11
[15 empty] | S 1-7 | [36 empty] | S
[9 empty] | 1 | [34 empty] | 12
[16 empty] | 3 | [10 empty] | 8 | [10 empty] | 10
|  | L | [8 empty] | P2800 | [27 empty] | L 1-7
| Vlečka č: V1045 | [40 empty] | P2801
zobrazení V1045 a kolejiště RSM Praha - bez měřítka | [21 empty] | 4 5 | 7 | [10 empty] | Vk 1
| 0.678 | [5 empty] | 2 | [21 empty] | 21.35
Vlečka č: |  |  |  |  | 3 | [10 empty] | 1 |  |  |  |  | Vlečka č:
V1045 | [20 empty] | V1045
U1
kolejiště RSM Praha
Vjezdové / odjezdové rychlosti :
č. | staničení | N | námezník | přest. | poznámka |  |  | č. | staničení | N | námezník | přest. | poznámka |  |  |  | č. | staničení | N | námezník | přest. | [9 empty] | v pokračování traťové koleje - rychlost traťová s místním omezením
[7 empty] | Obvod St. I | [23 empty] | při jízdě do odbočky - rychlost 40 km/h | [6 empty] | č. | staničení | N | námezník | přest. | poznámka |  |  | č. | staničení | N | námezník | přest. | poznámka
[17 empty] | 1 | 0.435 | 37 | 0.472 | ručně |  |  | č. | staničení | N | námezník | přest. | [16 empty] | Obvod St. II
1 | 21.006 | 51 | 21.057 | r/z | ručně, závorována z DK, KVC km 21,082 |  |  | 5 | 21.189 | 51 | 21.24 | r/z | ručně, závorována z DK |  |  |  | = | 20.754 | -37 | 20.717 | [10 empty] | Současné vlakové cesty
2 | 21.039 | 42 | 21.081 | r/z | ručně, závorována z DK, KVC v km 21,123 |  |  | 6 | 21.191 | 38 | 21.229 | r/z | ručně, závorována z DK, nám je i KVC |  |  |  | 2 | 0.578 | 37 | 0.615 | ručně | [9 empty] | Zabezpečovací zařízení neumožňuje současné vlakové cesty | [6 empty] | 9 | 21.668 | -64 | 21.604 | r/z | ručně, závorována z DK, nám je i KVC |  |  | 11 | 21.739 | -58 | 21.681 | r/z | ručně, závorována z DK, nám je i KVC
3 | 21.102 | 51 | 21.153 | r/z | ručně, závorována z DK |  |  | 7 | 21.222 | 42 | 21.264 | ručně | bez zabezpečení |  |  |  | = | 20.611 | -37 | 20.574 |  |  |  | U1 | 0.47 | 37 | 0.507 | ručně |  |  | vyjma současných odjezdů | [6 empty] | Vk 1 | 21.636 |  |  | r/z | ručně, závorována z DK
4 | 21.189 | -51 | 21.138 | r/z | ručně, závorována z DK |  |  | 8 | 21.265 | -37 | 21.228 | r/z | ručně, závorována z DK |  |  |  | 3 | 0.648 | -37 | 0.611 | ručně |  |  | = | 20.719 | -37 | 20.682 | [10 empty] | 10 | 21.691 | -51 | 21.64 | r/z | ručně, závorována z DK |  |  | 12 | 21.772 | -51 | 21.721 | r/z | ručně, závorována z DK, KVC km 21,669
[17 empty] | = | 20.541 | 37 | 20.578
Dobrovice
1
Výhybky
4
2
Výhybky
3
5
7
St. II
St. I
P2800 - PZM2 km 20,999
P2801 - PZM2 km 21,697 obsluha na požádání
150
175
175
Výhybky
Výhybky