## titul
Trať : | 541 A |  |  |  | Km 16,995 | [6 empty] | Ev. č. : | 562215
| Staniční |  |  |  | R Z Z
| zabezpečovací |  |  |  | AŽD 71 | [5 empty] | Kód : 13
| zařízení : |  |  |  | 3. kategorie
| Dopravní stanoviště : |  |  |  | Dopravní kancelář
| ( km ) |  |  |  | 16.995
| Počet pracovníků : |  |  |  | Výpravčí - 1
Výhybkář - 1 *)
* ) = obsazení v době stanovené rozvrhem služby. V době nepřítomnosti přebírá jeho povinnosti výpravčí.
| Zjišťování |  |  |  | samočinně činností | [5 empty] | zast. - 90
| konce vlaku |  |  |  | zabezpečovacího zařízení | [5 empty] | proj. - 30
|  | Dopravní koleje | [5 empty] | Nástupiště u koleje
č. | Začátek | Konec | Délka | Poznámka |  | č. | Začátek | Konec | Délka | Poznámka
1 | 16.606 | 17.171 | 565 | Hlavní staniční kolej |  | 1 | 16.97 | 17.07 | 100 | č. I, úrovňové, jednostranné vnitřní
|  |  |  | směr Čachovice a Dobrovice | [5 empty] | konstrukce sypané
|  |  | 0 | [5 empty] | 0
3 | 16.606 | 17.171 | 565 | Vjezd - odjezd - průjezd |  | 3 | 16.93 | 17.07 | 140 | č. II, úrovňové, jednostranné vnitřní
[9 empty] | 0 | konstrukce sypané
Luštěnice

## Luštěnice
[5 empty] | Směr : Čachovice | [8 empty] | Návěstidla - ŽST | [13 empty] | Návěstidla - ŽST | [12 empty] | Směr : Dobrovice
[12 empty] | Vjezdová |  | Odjezdová |  |  |  | Seřaďovací | [7 empty] | Seřaďovací |  | Odjezdová |  |  |  |  | Vjezdová
[14 empty] | Obvod výpravčího | [6 empty] | Km 16,995 | [6 empty] | Obvod výpravčího
| Traťové | [38 empty] | Traťové
| zabezpečovací |  |  |  | Automatické hradlo |  |  |  | Kód : 14 |  |  | Př L | 15.619 | [6 empty] | KANGO | C | JTom |  |  |  | Se 2 | 17.22 | [5 empty] | Př S | 18.3 | [5 empty] | zabezpečovací | Telefonické dorozumívání |  |  |  | Kód : 1
| zařízení : |  |  |  | tzp AH 88 ( bez návěstního bodu ) | [8 empty] | S 1 | 16.606 | S 3 | 16.606 | Se 1 | 16.53 | [8 empty] | L 1 | 17.171 | L 3 | 17.171 | [8 empty] | zařízení : | provoz podle D - 2
[12 empty] | L | 16.335 | [7 empty] | VI. / 2013 |  |  |  |  | Se 3 | 17.312 | [5 empty] | S | 17.595
| Zjišťování konce |  |  |  | samočinně činností |  |  | zast. | 90 | [30 empty] | Zjišťování konce | výpravčí / výhybkář *) |  |  | zast. | 00 / 40
| vlaku : |  |  |  | zabezpečovacího zařízení |  |  | proj. | 30 | [30 empty] | vlaku : | výpravčí |  |  | proj. | 00
* ) = obsazení v době stanovené rozvrhem služby. V době nepřítomnosti přebírá jeho povinnosti výpravčí.
S 3
[12 empty] | S 1 | [26 empty] | Se 3 |  |  |  |  | S
[10 empty] | 1 | [18 empty] | L 3 |  |  |  | 3
[20 empty] | 2 | [18 empty] | 5
|  | L | [7 empty] | Se 1 | [18 empty] | L 1
4
[24 empty] | Vk 1 | [6 empty] | Se 2 | Vk 2
EZ 1
Vk 3
( Vk1/2t/2 )
17.04
Vjezdové / odjezdové rychlosti :
č. | staničení | N | námezník | přest. |  | č. | staničení | N | námezník | přest. | poznámka | [9 empty] | v pokračování traťové koleje - rychlost traťová s místním omezením | [11 empty] | č. | staničení | N | námezník | přest. | poznámka |  |  |  | č. | staničení | N | námezník | přest.
|  | Obvod výpravčího | [8 empty] | Obvod posunu | [9 empty] | při jízdě do odbočky - rychlost 50 km/h | [16 empty] | Obvod posunu - v.č.4, obvod výpravčího Vk2 a Vk3 | [5 empty] | Obvod výpravčího
[6 empty] | 2 | 16.912 | 51 | 16.963 | ručně | odtlačný kontrolní výměnový zámek, klíč je držen v KZ Vk 1 | [9 empty] | Současné vlakové cesty | [11 empty] | Vk 2 | 17.228 |  |  | elm. |  |  |  |  | 3 | 17.241 | -51 | 17.19 | elm.
1 | 16.533 | 51 | 16.584 | elm. | [16 empty] | Vzájemně vyloučeny jsou pouze protisměrné | [11 empty] | Vk 3 | 17.228 |  |  | elm.
[6 empty] | Vk 1 | 16.967 |  |  | ručně | klíč Vk1/2t/2 je držen v EZ v kolejišti | [9 empty] | jizdní cesty na tutéž kolej | [11 empty] | 4 | 17.277 | -42 | 17.235 | ručně | bez zabezpečení |  |  |  | 5 | 17.31 | -51 | 17.259 | elm.
Luštěnice
1
3
2
Výhybky
Výhybky
Výhybky
Výhybky
4
5
5
100
140
5
5
P2797 - 3ZBI km 17,247