## Obora
|  | Městec Králové |  |  |  | Rožďalovice | [15 empty] | Křinec
|  | Návěstidla | [5 empty] | Kód : |  |  | 580308 |  |  | Kód : | [7 empty] | Návěstidla
Vjezdová |  |  | Odjezdová | [7 empty] | Km 14,529 = 0,022 | [9 empty] | Odjezdová |  | Vjezdová
|  | Obvod výpravčího ŽST Křinec | [19 empty] | Obvod výpravčího ŽST Křinec
Z Městce Králové | [5 empty] | Staniční zabezpečovací zařízení |  | 6 / 5 |  |  | Elektromechanické |  |  | 6 / 5 |  |  | Staniční zabezpečovací zařízení
Př ML | 0.842 | [9 empty] | 2. kategorie
= | 15.349 |  |  |  |  | Způsob přestavování výhybek : |  | 1 | [5 empty] | 1 |  |  | Způsob přestavování výhybek :
ML | 0.442 |  |  |  |  | Zjišťování konce vlaku : | zast. | - |  |  | hradlový přístroj je závislý na řídícím přístroji ŽST Křinec |  |  | - |  |  | Zjišťování konce vlaku : |  | zast. |  |  |  | 13.789 | Př S
= | 14.949 |  |  |  |  | oba směry | proj. | 10 | [5 empty] | 10 |  |  |  |  | proj.
[23 empty] | 14.329 | S
[6 empty] | Traťové zabezpečovací zařízení |  |  |  |  | Stanoviště | [5 empty] | Traťové zabezpečovací zařízení
Z Kopidlna | [16 empty] | oba směry :
Př L | 15.473 |  |  |  |  | Telefonické dorozumívání |  | 1 |  |  | Strážník oddílu - 1 *) |  |  | 1 |  |  | Telefonické dorozumívání
L | 14.773 |  |  |  |  | provoz podle SŽDC D1 |  |  |  |  | * ) = obsazení v době stanovené rozvrhem služby. | [5 empty] | provoz podle SŽDC D1
Vjezdové / odjezdové rychlosti :
v pokračování traťové koleje - rychlost traťová s místním omezením
při jízdě do odbočky - rychlost 40 km/h
ML
14.528
2
S
1
L
|  |  |  | Výhybky |  |  | Manipulační kolej |  |  |  |  | Nástupiště | [7 empty] | Výhybky
č. | staničení | N | námezník | přest. | poznámka |  | č. | Začátek | Konec | Délka | C | č. | Začátek | Konec | Délka | č. | staničení | N | námezník | přest. | poznámka
KANGO
JTom
2 | 14.59 | -37 | 14.553 | r/z | obsluha ručně, závorník na St. |  | odvrat | 14.553 | 14.528 | 25 |  | TK | 14.608 | 14.596 | 12 | 1 | 14.52 | 37 | 14.557 | r/z | obsluha ručně, závorník na St.
X.
2013
Odbočka Obora
Městec Králové
Rožďalovice
Křinec
odvrat
12