## titul
Trať : | 542 A |  |  |  | Km 17,609 | [6 empty] | Ev. č. : | 559914
| Staniční |  |  |  | Elektronické stavědlo
| zabezpečovací |  |  |  | ESA 11 s integrovanou částí traťového zařízení, ovládané z JOP | [5 empty] | Kód : 22
| zařízení : |  |  |  | 3. kategorie
| Dopravní stanoviště : |  |  |  | Dopravní kancelář
| ( km ) |  |  |  | 17.609
| Počet pracovníků : |  |  |  | dálková obsluha výpravčím DOZ Mladá Boleslav hl.n.
Výprava vlaků s přepravou cestujících dle čl. 505 SŽDC (ČD) D2
| Zjišťování |  |  |  | samočinně činností | [5 empty] | zast. - 90
| konce vlaku |  |  |  | zabezpečovacího zařízení | [5 empty] | proj. - 30
|  | Dopravní koleje |  |  |  |  | Nástupiště u koleje - ŽST Mladá Boleslav město
č. | Začátek | Konec | Délka | Poznámka |  | č. | Začátek | Konec | Délka | Poznámka
1 | 17.424 | 17.609 | 185 | Hlavní staniční kolej |  |  |  |  | 0
1 + 1 a | 17.424 | 17.823 | 399 | směr Mladá Boleslav hl.n. a k.č.1a |  |  |  |  | 0
1 a | 17.7 | 17.823 | 123 | Hlavní staniční kolej |  | 1 + 3 | 17.431 | 17.541 | 110 | č. I, mimoúrovňové, ostrovní
1 a + 1 b | 17.7 | 18.513 | 813 | směr k.č.1 a k.č.1b | [5 empty] | SUDOP T + desky K230
1 b | 18.102 | 18.513 | 411 | Hlavní staniční kolej | [5 empty] | přístup po lávce v km 17,466
1 b + 1 c | 18.102 | 19.95 | 1848 | směr k.č.1a a k.č.1c
1 c | 18.599 | 19.95 | 1351 | Hlavní staniční kolej
1 c + 1 d | 18.599 | 21.52 | 2921 | směr k.č.1b a k.č.1d
1 d | 20.01 | 21.52 | 1510 | Hlavní staniční kolej |  |  | Nástupiště u koleje - Řepov z
suma 1 | 17.424 | 21.52 | 4096 | směr k.č.1c a Dolní Bousov |  | č. | Začátek | Konec | Délka | Poznámka
2 | 18.102 | 18.513 | 411 | Vjezd - odjezd - průjezd
0
3 | 17.424 | 17.609 | 185 | Vjezd - odjezd - průjezd |  | 1 d | 20.64 | 20.709 | 69 | č. I, úrovňové, vnější
|  |  | 0 | [6 empty] | SUDOP T + desky K150
3 a | 17.7 | 17.823 | 123 | Vjezd - odjezd - průjezd |  |  |  |  | 0
3 + 3 a | 17.424 | 17.823 | 399 | Vjezd - odjezd - průjezd
Mladá Boleslav město

## Mladá Boleslav město
Směr : Mladá Boleslav hl.n. | [12 empty] | Návěstidla - ŽST (vlečkaře) | [31 empty] | Návěstidla - ŽST (vlečkaře) | [13 empty] | Směr : Dolní Bousov
[13 empty] | Vjezdová |  | Odjezdová |  | Cestová |  |  |  | Seřaďovací | [23 empty] | Seřaďovací |  |  |  | Cestová |  |  |  | Odjezdová |  | Vjezdová
[13 empty] | Obvod výpravčího DOZ | [9 empty] | Obvod vlečkaře | [7 empty] | Km 17,609 | [13 empty] | Obvod vlečkaře |  | Obvod výpravčího DOZ
| Traťové | [58 empty] | Traťové
| zabezpečovací |  |  |  | Automatické hradlo |  |  |  | Kód : 14 | [7 empty] | Sc 1a | 17.7 | Sc 2 | 18.102 | Se 1 | 17.342 | Se 1 | 0.135 | [5 empty] | SENA | C | JTom | [12 empty] | Se 5 | 0.108 |  |  | Lc 1 | 17.609 | Lc 3a | 17.823 | [7 empty] | zabezpečovací |  |  |  | Automatické hradlo |  |  |  | Kód : 14
| zařízení : |  |  |  | AH - 83 ( bez návěstního bodu ) | [7 empty] | Př L | 16.68 | S 1 | 17.424 | [6 empty] | = | 18.078 | [20 empty] | = | 20.677 | Se 3 | 20.567 | [6 empty] | Př S | 21.925 |  |  |  | zařízení : |  |  |  | AH - 83 ( bez návěstního bodu )
[17 empty] | Sc 3a | 17.7 | Sc 1c | 18.599 | Se 2 | 0.058 | [8 empty] | III. / 2013 | [13 empty] | Se 6 | 20.738 |  |  | Lc 3 | 17.609 | Lc 1b | 18.513 | L 1c | 19.95
[13 empty] | L | 17.081 | S 3 | 17.424 |  |  |  |  | = | 18.001 | [22 empty] | Se 7 | 0.159 | Se 4 | 0.071 | [6 empty] | S | 21.52
| Zjišťování konce |  |  |  | samočinně činností |  |  | zast. | 90 | [7 empty] | Sc 1b | 18.1021 | Sc 1d | 20.01 | [24 empty] | = | 20.728 | = | 20.64 | Lc 1a | 17.823 | Lc 2 | 18.513 | [7 empty] | Zjišťování konce |  |  |  | samočinně činností |  |  | zast. | 90
| vlaku : |  |  |  | zabezpečovacího zařízení |  |  | proj. | 30 | [50 empty] | vlaku : |  |  |  | zabezpečovacího zařízení |  |  | proj. | 30
Vlečka č: V1209
[14 empty] | lávka v km 17,466 | [10 empty] | Sc 3a
[11 empty] | S 3 | [12 empty] | 901 | [9 empty] | Vk 1 | Se 2
[22 empty] | 3 |  |  | 5 |  |  |  |  | 7 8 | [8 empty] | Se 1
[6 empty] | L |  |  |  |  | S 1 | [13 empty] | Sc 1a | [14 empty] | Sc 1b
[9 empty] | 1 | [12 empty] | Lc 3 |  |  |  | Lc 3a
[22 empty] | 2 |  |  | 4 | 6 | [8 empty] | 9 11 |  |  |  |  | Sc 2
| Př L | [7 empty] | Se 1 | [50 empty] | Lc 1b
[22 empty] | Lc 1 |  |  |  | Lc 1a | [38 empty] | Sc 1c
[29 empty] | 17.89 | [8 empty] | 12
[29 empty] | 17.89 | [5 empty] | 10 |  |  | Vlečka č: V1317 | [6 empty] | 13 | [19 empty] | 14
[41 empty] | Vk 3 | ( Vk3 / 13 ) | [17 empty] | Lc 2 | [8 empty] | pokračuje vlevo dole
[37 empty] | Vk 2 | ( Vk2 / 10 )
[36 empty] | Se 7 | AVk1 | [28 empty] | AH
18,6 - 18,7 = 85 m
Vlečka č: V1243
[33 empty] | Vlečka č: V1311 |  | A3 | [24 empty] | 21,240
Se 4
[12 empty] | ( T1 / T2 ) | [14 empty] | 20,560 |  |  | A2 |  |  |  | Se 5 | PSt. 1 | [19 empty] | PSt. 2 | A4
AVk2
pokračování zprava zezhora | [5 empty] | Sc 1d | [6 empty] | T2 | [22 empty] | Se 6 | [26 empty] | S |  |  |  |  | Př S
[11 empty] | T1 | [23 empty] | ( AVk1 / AVk2 ) | [19 empty] | ( A4a / A5 ) |  |  | A5
A1
|  |  | L 1c | [24 empty] | Se 3
č. | staničení | N | námezník | přest. |  | č. | staničení | N | námezník | přest. | [40 empty] | č. | staničení | N | námezník | přest. |  | poznámka |  | č. | staničení | N | námezník | přest. |  |  | poznámka
[5 empty] | Obvod výpravčího DOZ | [7 empty] | č. | staničení | N | námezník | přest. |  |  | poznámka | [30 empty] | Obvod posunu
[17 empty] | Obvod posunu | [13 empty] | Vjezdové / odjezdové rychlosti : | [11 empty] | č. | staničení | N | námezník | přest. | poznámka
1 | 17.344 | 65 | 17.409 | elm. |  | 6 | 17.825 | 51 | 17.876 | elm. | [20 empty] | v pokračování traťové koleje - rychlost traťová s místním omezením | [13 empty] | Obvod výpravčího DOZ | [5 empty] | T1 | 20.143 | 51 | 20.194 | ruč. | vým. zámek, klíč T1 / T2 držen v EMZ v kolejišti |  |  | A4a | 0.546 | 37 | 0.583 | elm. | A4a / A5 obsluha z Pst.2
2 | 17.615 | 55 | 17.67 | elm. |  | 7 | 17.903 | -51 | 17.852 | elm. |  |  | 10 | 17.985 | 37 | 18.022 | ruč. | vým. zámek, klíč Vk2 / 10 držen v EMZ v kolejišti | [12 empty] | při jízdě do odbočky - uvedeno u konkrétní koleje, resp. kolej. spojky | [27 empty] | = | 21.115 | 37 | 21.152 | elm.
3 | 17.615 | 55 | 17.67 | elm. |  | 8 | 17.909 | 51 | 17.96 | elm. | [5 empty] | 0 | [26 empty] | A1 | 20.569 | 51 | 20.62 | elm. | A1 / A2 obsluha z JOP |  |  | T2 | 20.215 | -51 | 20.164 | ruč. | vým. zámek, klíč v kontrolním zámku v.č.T1 |  |  | A4b | 0.546 | -37 | 0.509 | ruč. | výměnový zámek
901 | 17.656 |  |  | kříž |  | 9 | 17.987 | -51 | 17.936 | elm. |  |  | 12 | 18.068 | -51 | 18.017 | ruč. | bez zabezpečení | [12 empty] | Současné vlakové cesty | [27 empty] | = | 21.115 | -37 | 21.078 | ruč.
4 | 17.697 | -55 | 17.642 | elm. |  | 11 | 18.005 | 51 | 18.056 | elm. | [5 empty] | 0 | [14 empty] | Vzájemně vyloučeny jsou pouze protisměrné | [11 empty] | A2 | 0.051 | -51 | 0 | elm. | A1 / A2 obsluha z JOP |  |  | A3 | 0.141 | 37 | 0.178 | ruč. | bez zabezpečení
5 | 17.697 | -55 | 17.642 | elm. |  | 14 | 18.595 | -65 | 18.53 | elm. |  |  | 13 | 18.224 | -51 | 18.173 | ruč. | vým. zámek, klíč Vk3 / 13 držen v EMZ v kolejišti | [12 empty] | jízdní cesty na tutéž kolej | [11 empty] | = | 20.62 | -51 | 20.569 | elm. |  |  |  | = | 20.71 | 37 | 20.747 | ruč. |  |  |  | A5 | 21.195 | -42 | 21.153 | elm. | A4a / A5 obsluha z Pst.2
Výhybky
Mladá Boleslav město
1
2
Výhybky
Výhybky
Výhybky
1 c
1 c
1 a
1 d
3
3 a
2a
4a
1 b
1 d
1 d
101a
101c
101
102
vlečka KOVO
vlečka PREYMESSER
5
5
5
101b
60
40
50
50
50
60
30
60
60
Začátek úseku přeložky km 16,794 nové = stávající
Konec úseku přeložky km 18,608 nové = km 18,623 stávající
km 17,943 = 0,000 vlečky
km 20,569 = 0,000 vlečky
vlečka AUTOMOT není ÚP a PPŘ
vlečka ŠKODA AUTO
110
Řepov z, km 20,637
69
5
P4638 - 3SBI km 19,980
P 4639 km 20,227
P4640 - 3SBI km 0,158
P4640 - 3SBI km 20,727

## Mladá Boleslav město-projekt
Směr : Mladá Boleslav hl.n. | [14 empty] | Návěstidla - ŽST (vlečkaře) | [29 empty] | Návěstidla - ŽST (vlečkaře) | [13 empty] | Směr : Dolní Bousov
[15 empty] | Vjezdová |  | Odjezdová |  | Cestová |  |  |  | Seřaďovací | [21 empty] | Seřaďovací |  |  |  | Cestová |  |  |  | Odjezdová |  | Vjezdová
[15 empty] | Obvod výpravčího DOZ | [9 empty] | Obvod vlečkaře | [6 empty] | Km 17,609 | [12 empty] | Obvod vlečkaře |  | Obvod výpravčího DOZ
| Traťové | [58 empty] | Traťové
| zabezpečovací |  |  |  | Automatické hradlo |  |  |  | Kód : 14 | [9 empty] | Sc 1a | 17.7 | Sc 1c | 19.04 | Se 1 | 17.342 | Se 1 | 0.135 |  |  |  |  | SENA | C | JTom | [11 empty] | Se 5 | 0.108 |  |  | Lc 1 | 17.609 | Lc 3a | 17.823 | [7 empty] | zabezpečovací |  |  |  | Automatické hradlo |  |  | Kód : 14
| zařízení : |  |  |  | AH - 83 ( bez návěstního bodu ) | [9 empty] | Př L | 16.68 | S 1 | 17.424 |  |  | Sc 1d | 20.01 |  |  | = | 18.078 | [18 empty] | = | 20.677 | Se 3 | 20.567 |  |  | Lc 1b | 18.53 |  |  | Př S | 21.925 |  |  |  | zařízení : |  |  |  | AH - 83 ( bez návěstního bodu )
[19 empty] | Sc 3a | 17.7 |  |  | Se 2 | 0.058 | [7 empty] | IV. / 2013 | [12 empty] | Se 6 | 20.738 |  |  | Lc 3 | 17.609 |  |  | L 1c | 19.95
[15 empty] | L | 17.081 | S 3 | 17.424 |  |  | Sc 1n | 18.6 | = | 18.001 | Se K1 | 0.163 | [5 empty] | Upozornění ! | [12 empty] | Se 7 | 0.159 | Se 4 | 0.071 |  |  | Lc 1n | 18.975 |  |  | S | 21.52
| Zjišťování konce |  |  |  | samočinně činností |  |  | zast. | 90 | [9 empty] | Sc 1b | 17.99 | Sc 3n | 18.6 |  |  | = | 18.076 | [5 empty] | Uvedená data jsou zpracována podle projektové dokumentace, | [12 empty] | = | 20.728 | = | 20.64 | Lc 1a | 17.823 | Lc 3n | 18.975 | [7 empty] | Zjišťování konce |  |  |  | samočinně činností |  | zast. | 90
| vlaku : |  |  |  | zabezpečovacího zařízení |  |  | proj. | 30 | [22 empty] | po výlukách v červenci r.2013. | [27 empty] | vlaku : |  |  |  | zabezpečovacího zařízení |  | proj. | 30
Při skutečné realizaci mohou být některé polohy mírně upraveny.
Vlečka č: V1209
[16 empty] | lávka v km 17,466 | [10 empty] | Sc 3a
[13 empty] | S 3 | [12 empty] | 901 | [8 empty] | Vk 1 | Se 2
[24 empty] | 3 |  |  | 5 |  |  |  | 7 8 | [9 empty] | Se 1
[6 empty] | L | [6 empty] | S 1 | [13 empty] | Sc 1a | [8 empty] | Sc 1b
[9 empty] | 1 | [14 empty] | Lc 3 |  |  |  | Lc 3a | [19 empty] | Sc 3n
[24 empty] | 2 |  |  | 4 | 6 |  |  |  | 9 |  |  |  | 10 | [11 empty] | Sc 1n | [13 empty] | Sc 1c
| Př L | [7 empty] | Se 1 | [33 empty] | 11 | [13 empty] | Lc 3n
[24 empty] | Lc 1 |  |  |  | Lc 1a
[38 empty] | Se K1 | [23 empty] | 12
[43 empty] | Lc 1b | [13 empty] | Lc 1n | [10 empty] | pokračuje vlevo dole
[37 empty] | KVk1 |  |  | Vlečka č: V1317
[38 empty] | Se 7 | AVk1
[34 empty] | Vlečka č: V1311 |  | A3 | [23 empty] | 21,240
Se 4
[29 empty] | 20,560 |  | A2 |  |  |  | Se 5 | PSt. 1 | [18 empty] | PSt. 2 | A4
AVk2
pokračování zprava zezhora | [5 empty] | Sc 1d | [31 empty] | Se 6 | [24 empty] | S |  |  |  | Př S
[36 empty] | ( AVk1 / AVk2 ) | [18 empty] | ( A4a / A5 ) |  |  | A5
A1
|  |  | L 1c | [26 empty] | Se 3
č. | staničení | N | námezník | přest. |  | č. | staničení | N | námezník | přest. | č. | staničení | N | námezník | přest. | [27 empty] | č. | staničení | N | námezník | přest. | poznámka |  |  | č. | staničení | N | námezník | přest. |  | poznámka |  | č. | staničení | N | námezník | přest. |  | poznámka
[8 empty] | Obvod výpravčího DOZ | [23 empty] | Vjezdové / odjezdové rychlosti : | [12 empty] | Obvod výpravčího DOZ | [5 empty] | Obvod posunu
v pokračování traťové koleje - rychlost traťová s místním omezením
1 | 17.344 | 65 | 17.409 | elm. |  | 4 | 17.697 | -55 | 17.642 | elm. | 9 | 17.913 | 42 | 17.955 | elm. | [16 empty] | při jízdě do odbočky - uvedeno u konkrétní koleje, resp. kolej. spojky | [10 empty] | A1 | 20.569 | 51 | 20.62 | elm. | A1 / A2 obsluha z JOP | [10 empty] | A4a | 0.546 | 37 | 0.583 | elm. | A4a / A5 obsluha z Pst.2
[6 empty] | 5 | 17.697 | -55 | 17.642 | elm. | 10 | 17.987 | -51 | 17.936 | elm. | [35 empty] | A3 | 0.141 | 37 | 0.178 | ruč. | bez zabezpečení |  |  | = | 21.115 | 37 | 21.152 | elm.
2 | 17.615 | 55 | 17.67 | elm. |  | 6 | 17.825 | 51 | 17.876 | elm. | 11 | 18.534 | 51 | 18.585 | elm. | [16 empty] | Současné vlakové cesty | [26 empty] | A4b | 0.546 | -37 | 0.509 | ruč. | výměnový zámek
3 | 17.615 | 55 | 17.67 | elm. |  | 7 | 17.903 | -51 | 17.852 | elm. | [21 empty] | Vzájemně vyloučeny jsou pouze protisměrné | [10 empty] | A2 | 0.051 | -51 | 0 | elm. | A1 / A2 obsluha z JOP |  |  | = | 20.71 | 37 | 20.747 | ruč. |  |  |  | = | 21.115 | -37 | 21.078 | ruč.
901 | 17.656 |  |  | kříž |  | 8 | 17.909 | 51 | 17.96 | elm. | 12 | 19.037 | -51 | 18.986 | elm. | [16 empty] | jízdní cesty na tutéž kolej | [10 empty] | = | 20.62 | -51 | 20.569 | elm. | [11 empty] | A5 | 21.195 | -42 | 21.153 | elm. | A4a / A5 obsluha z Pst.2
Výhybky
Mladá Boleslav město
1
3 n
Výhybky
Výhybky
1 c
1 c
1 a
1 d
3
3 a
1 d
1 d
vlečka KOVO
vlečka PREYMESSER
5
5
60
40
50
50
30
60
Začátek úseku přeložky km 16,794 nové = stávající
km 17,943 = 0,000 vlečky
km 20,569 = 0,000 vlečky
vlečka ŠKODA AUTO
110
Řepov z, km 20,637
69
P4638 - 3SBI km 19,980
P 4639 km 20,227
P4640 - 3SBI km 0,158
P4640 - 3SBI km 20,727
Přeložka trati ( M.Boleslkav - Dolní Bousov ) v km 18,3 - 19,2
101 b
101 a
102
101
101 c
5
km 0,122 18,035
5
1 n
5
50
50
5
5
1 b

## titul-projekt
Trať : | 542 A |  |  |  | Km 17,609 | [6 empty] | Ev. č. : | 559914
| Staniční |  |  |  | Elektronické stavědlo
| zabezpečovací |  |  |  | ESA 11 s integrovanou částí traťového zařízení, ovládané z JOP | [5 empty] | Kód : 22
| zařízení : |  |  |  | 3. kategorie
| Dopravní stanoviště : |  |  |  | Dopravní kancelář
| ( km ) |  |  |  | 17.609
| Počet pracovníků : |  |  |  | dálková obsluha výpravčím DOZ Mladá Boleslav hl.n.
| Zjišťování |  |  |  | samočinně činností | [5 empty] | zast. - 90
| konce vlaku |  |  |  | zabezpečovacího zařízení | [5 empty] | proj. - 30
|  | Dopravní koleje |  |  |  |  | Nástupiště u koleje - ŽST Mladá Boleslav město
č. | Začátek | Konec | Délka | Poznámka |  | č. | Začátek | Konec | Délka | Poznámka
1 | 17.424 | 17.609 | 185 | Hlavní staniční kolej |  |  |  |  | 0
1 + 1 a | 17.424 | 17.823 | 399 | směr Mladá Boleslav hl.n. a k.č.1a |  |  |  |  | 0
1 a | 17.7 | 17.823 | 123 | Hlavní staniční kolej |  | 1 + 3 | 17.431 | 17.541 | 110 | č. I, mimoúrovňové, ostrovní
1 a + 1 b | 17.7 | 18.53 | 830 | směr k.č.1 a k.č.1b | [5 empty] | SUDOP T + desky K230
1 b | 17.99 | 18.53 | 540 | Hlavní staniční kolej | [5 empty] | přístup po lávce v km 17,466
1 b + 1 n | 17.99 | 18.975 | 985 | směr k.č.1a a k.č.1n
1 n | 18.6 | 18.975 | 375 | Hlavní staniční kolej
1 n + 1 c | 18.6 | 19.95 | 1350 | směr k.č.1b a k.č.1c
1 c | 19.04 | 19.95 | 910 | Hlavní staniční kolej |  |  | Nástupiště u koleje - Řepov z
1 c + 1 d | 19.04 | 21.52 | 2480 | směr k.č.1b a k.č.1d |  | č. | Začátek | Konec | Délka | Poznámka
1 d | 20.01 | 21.52 | 1510 | Hlavní staniční kolej
suma 1 | 17.424 | 21.52 | 4096 | směr k.č.1c a Dolní Bousov
0
2 n | 18.6 | 18.975 | 375 | Vjezd - odjezd - průjezd |  | 1 d | 20.64 | 20.709 | 69 | č. I, úrovňové, vnější
3 | 17.424 | 17.609 | 185 | Vjezd - odjezd - průjezd | [5 empty] | SUDOP T + desky K150
3 a | 17.7 | 17.823 | 123 | Vjezd - odjezd - průjezd |  |  |  |  | 0
3 + 3 a | 17.424 | 17.823 | 399 | Vjezd - odjezd - průjezd
Mladá Boleslav město