## titul
Trať : | 546 B |  |  |  | Km 97,855 | [6 empty] | Ev. č. : | 564393
| Staniční |  |  |  | R Z Z - AŽD 71
| zabezpečovací |  |  |  | 3. kategorie | [5 empty] | Kód : 13
| zařízení : |  |  |  | dle TNŽ 34 2620
| Dopravní stanoviště : |  |  |  | Dopravní kancelář
| ( km ) |  |  |  | 97.855
| Počet pracovníků : |  |  |  | dálková obsluha výpravčím DOZ Rumburk
( nouzová místní obsluha pohotovostním výpravčím )
Výprava vlaků s přepravou cestujících dle čl. 505 SŽDC (ČD) D2
| Zjišťování |  |  |  | samočinně činností | [5 empty] | zast. - 90
| konce vlaku |  |  |  | zabezpečovacího zařízení | [5 empty] | proj. - 30
|  | Dopravní koleje | [5 empty] | Nástupiště u koleje
č. | Začátek | Konec | Délka | Poznámka |  | č. | Začátek | Konec | Délka | Poznámka
101 | 97.2 | 97.44 | 240 | Hlavní staniční kolej |  |  |  |  | 0
|  |  |  | směr Rumburk a Ebersbach | [5 empty] | č. I, úrovňové, jednostranné vnitřní
1 | 97.742 | 97.907 | 165 | Hlavní staniční kolej |  | 1 | 97.78 | 97.9 | 120 | konstrukce Tischer
|  |  |  | směr Rumburk |  |  |  |  | 0 | přístup po přechodech od VB
2 | 97.79 | 97.907 | 117 | Vjezd - odjezd |  |  |  |  | 0
Jiříkov

## Jiříkov
|  | Směr : Rumburk | [6 empty] | Návěstidla - ŽST | [32 empty] | Návěstidla - ŽST | [15 empty] | Směr : Ebersbach (Sachs) DB
[6 empty] | Vjezdová |  |  | Odjezdová |  | Cestová |  |  |  | Seřaďovací | [22 empty] | Seřaďovací |  |  |  | Cestová |  |  |  | Vjezdová
[9 empty] | Obvod DOZ | [16 empty] | Km 97,855 | [15 empty] | Obvod DOZ ( mimo náv.57B a Př S - výpravčí DB )
Traťové | [43 empty] | Do Ebersbachu |  | Př S | DB náv.E,F | Př S | DB náv.G,C | [5 empty] | Traťové
zabezpečovací |  | Automatické hradlo |  |  | Kód : 14 | Př L | 96.31 |  |  |  | Lc101 | 97.44 |  |  | Stanice bez | [9 empty] | SENA | C | JTom | [10 empty] | Stanice bez |  |  |  | Lc 1 | 97.907 | Př | Lc 101 | = | 13.3 | = | 13.047 | [5 empty] | zabezpečovací |  |  | Telefonické dorozumívání |  |  |  | Kód : 1
zařízení : |  | ( bez návěstního bodu ) | [6 empty] | S101 | 97.2 | Sc 1 | 97.742 |  |  | seřaďovacích | [22 empty] | seřaďovacích | [5 empty] | 57B | 97.44 | ZZV | 614 m | ZZV | 361 m | [5 empty] | zařízení : |  |  | provoz podle D - 2
[6 empty] | L | 97.01 |  |  |  | Sc 2 | 97.79 |  |  | návěstidel | [10 empty] | II. / 2013 | [11 empty] | návěstidel |  |  |  | Lc 2 | 97.907 | 57B | 97.719 | S | 97.739 | S | 97.739
[44 empty] | = | 12.666 | = | 12.686 | = | 12.686
Zjišťování konce |  | samočinně činností |  | zast. | 90 | [20 empty] | Poznámka: zobrazeno v měřítku od náv.S101 po zarážedlo k.č.1a | [28 empty] | Zjišťování konce |  |  | výpravčí vždy telefonicky |  |  | zast. | 00
vlaku : |  | zabezpečovacího zařízení |  | proj. | 30 | [49 empty] | vlaku : |  |  | výpravčímu Ebersbach (Sachs) se sídlem v Bischofswerdě |  |  | proj. | 00
[33 empty] | Vlečka č: V3092 | [15 empty] | Vlečka č: V3092
[33 empty] | mimo provoz | [15 empty] | mimo provoz
[33 empty] | t.č.není ÚP |  |  | Vk 8 |  |  |  | S2 | [8 empty] | t.č.není ÚP
[37 empty] | Vk 7 | [14 empty] | 97,988
S1
[35 empty] | Vk 4 | [18 empty] | 98.02
[31 empty] | 8 |  |  |  | Sc 1 | [11 empty] | 10 | [9 empty] | 98,027
Sc 2
[47 empty] | Lc 1 | [8 empty] | 98.021
11
[29 empty] | 5 |  |  |  | 9 | [13 empty] | Lc 2 | [8 empty] | 98.017
[31 empty] | 7 |  |  |  |  | Vk 6 | [18 empty] | 97.986
[27 empty] | 4 |  |  | 6 |  |  | Vk 3 |  | Vk 5 | [17 empty] | 97.978
Vk 1
[8 empty] | 97,332 | [15 empty] | 2 | 3 |  |  | Vk 2 | [22 empty] | 97.958
|  |  | S 101 | [28 empty] | státní hranice |  | S
1
| L | [14 empty] | Lc 101 | [15 empty] | 57B
[11 empty] | č. | staničení | N | námezník | přest. |  | č. | staničení | N | námezník | přest. |  | poznámka | [12 empty] | č. | staničení | N | námezník | přest. |  |  | poznámka |  |  |  |  | č. | staničení | N | námezník | přest. |  |  | poznámka |  |  |  | č. | staničení | N | námezník | přest.
[13 empty] | Obvod DOZ | [8 empty] | Obvod posunu | [18 empty] | Obvod posunu | [11 empty] | Obvod posunu | [7 empty] | Obvod posunu
[11 empty] | 1 | 97.488 | 51 | 97.539 | elm. |  | 3 | 97.604 | 37 | 97.641 | ručně | odtlačný VZ, klíč je držen v kontrolním zámku Vk2 | [13 empty] | Vk 4 | 97.748 |  |  |  | kontrolní VZ, klíč je držen v kontrolním zámku Vk7 | [6 empty] | Vk 6 | 97.775 |  |  |  | kontrolní VZ, klíč Vk6/9t/9 je v ÚZ v DK ŽST Jiříkov
[11 empty] | 2 | 97.572 | -51 | 97.521 | elm. |  | Vk 2 | 97.645 |  |  |  | kontrolní VZ, klíč Vk2/3t/3 je v ÚZ v DK ŽST Jiříkov |  |  |  |  | Vjezdové / odjezdové rychlosti : | [8 empty] | 7 | 97.707 | 37 | 97.744 | ručně | odtlačný VZ, klíč je držen v kontrolním zámku Vk5 | [6 empty] | Vk 7 | 97.789 |  |  |  | kontrolní VZ, klíč Vk7/Vk4/5t/5 je v ÚZ v DK ŽST Jiříkov | [5 empty] | 10 | 97.907 | 51 | 97.958 | ručně
[11 empty] | Vk 1 | 97.517 |  |  | elm. |  | 5 | 97.664 | 37 | 97.701 | ručně | odtlačný VZ, klíč je držen v kontrolním zámku Vk4 |  |  |  |  | v pokračování traťové koleje - rychlost traťová s místním omezením | [8 empty] | Vk 5 | 97.748 |  |  |  | kontrolní VZ, klíč Vk5/7t/7 je v ÚZ v DK ŽST Jiříkov | [6 empty] | S 1 | 97.745 | 40 | 97.785 | ručně | kontrolní VZ, klíč je držen v kontrolním zámku Vk8 | [5 empty] | 11 | 97.983 | -51 | 97.932 | ručně
[11 empty] | 4 | 97.634 | 37 | 97.671 | elm. |  | 6 | 97.677 | 37 | 97.714 | ručně | odtlačný VZ, klíč je držen v kontrolním zámku Vk3 |  |  |  |  | při jízdě do odbočky - rychlost 40 km/h | [8 empty] | 8 | 97.707 | 37 | 97.744 | ručně | bez zabezpečení | [6 empty] | Vk 8 | 97.794 |  |  |  | kontrolní VZ, klíč Vk8/S1/S2 je v ÚZ v DK ŽST Jiříkov | [7 empty] | obě výhybky = bez zabezpečení
[17 empty] | Vk 3 | 97.718 |  |  |  | kontrolní VZ, klíč Vk3/6t/6 je v ÚZ v DK ŽST Jiříkov | [13 empty] | 9 | 97.734 | 37 | 97.771 | ručně | odtlačný VZ, klíč je držen v kontrolním zámku Vk6 | [6 empty] | S 2 | 97.835 | -37 | 97.798 | ručně | výměnový zámek, klíč je držen v kontrolním zámku v.č.S1
Jiříkov
1
2
3
Výhybky
Výhybky
4 4
6 4
8 4
10 4
101
P 3284 km 97,134
10 a 4
120
km 97,713
Výhybky
Výhybky
Výhybky
1 a
2 a 4
5
Ebersbach
Rumburk