## titul
Trať : | 546 B / 546 A |  |  |  | Km 90,542 = 0,000 |  |  | Ev. č. : | 564591
| 546 B / 546 C |  |  |  | Km 90,900 = 18,185 |  |  | Směrový bod : | 5 2 4
Staniční |  |  |  |  | TEST 12 ( C )
zabezpečovací |  |  |  |  | 2. kategorie dle TNŽ 34 2620 |  |  | Kód : 12 / 1
zařízení : |  |  |  |  | závislá stavědla St.1 a St.2, kolejové obvody
Dopravní stanoviště : |  |  | St. 1 |  | DK |  | St. 2
( km ) |  |  | 90.535 |  | 90.898 |  | 91.214
Počet pracovníků : |  |  | Signalista - 1 |  | Výpravčí - 1 |  | Signalista - 1
ovládá z DOZ RZZ ŽST Šluknov
ovládá z DOZ REMOTE 98 ŽST Jiříkov
všechny směry :
Zjišťování |  |  |  | samočinně činností |  | zast. - 90
konce vlaku |  |  |  | zabezpečovacího zařízení |  | proj. - 30
Traťové |  |  | směr : Šluknov |  |  | směr : Panský |  | směr : Krásná Lípa
zabezpečovací |  |  | Automatické hradlo |  |  | Telefonické dorozumívání |  | Reléový poloautoblok
zařízení : |  |  | typ DTS ( bez návěstního bodu ) |  |  | provoz podle SŽDC (ČD) D - 3 |  | ( bez kontroly volnosti tratě )
Kód : |  |  | 14 |  |  | 15 |  | 4
všechny směry :
Zjišťování |  |  |  |  | signalista St.1 hlásí obsluhou |  | zast. : 20
konce vlaku |  |  |  |  | zabezpečovacího zařízení |  | proj. : 10
Traťové | [5 empty] | směr : Jiříkov
zabezpečovací | [5 empty] | Automatické hradlo
zařízení : | [5 empty] | ( bez návěstního bodu )
Kód : | [5 empty] | 14
Zjišťování |  |  |  |  | samočinně činností |  | zast. : 90
konce vlaku |  |  |  |  | zabezpečovacího zařízení |  | proj. : 30
Dopravní koleje
č. | Začátek | Konec | Délka |  |  |  | Poznámka
1 | 90.635 | 91.095 | 460 |  |  |  | Hlavní staniční kolej
směr Krásná Lípa
3 | 90.67 | 91.115 | 445 |  |  |  | Hlavní staniční kolej
směr Šluknov, Panský a Jiříkov
5 | 90.679 | 91.148 | 469 |  |  |  | Vjezd - odjezd - průjezd
7 | 90.701 | 91.11 | 409 |  |  |  | Vjezd - odjezd - průjezd
9 | 90.733 | 91.095 | 362 |  |  |  | Vjezd - odjezd - průjezd
11 | 90.761 | 91.072 | 311 |  |  |  | Vjezd - odjezd - průjezd
0
Nástupiště u koleje
č. | Začátek | Konec | Délka |  |  |  | Poznámka
1 | 90.75 | 90.85 | 100 |  |  |  | č. I, úrovňové, jednostranné, konstrukce Tischer
|  |  | 0 |  |  |  | na nástupiště I. přístup od výpravní budovy
3 | 90.744 | 90.914 | 170 |  |  |  | č. II, úrovňové, jednostranné, konstrukce Tischer
0
5 | 90.73 | 90.895 | 165 |  |  |  | č. IV, úrovňové, jednostranné, konstrukce Tischer
7 | 90.78 | 90.97 | 190 |  |  |  | č. IV, úrovňové, jednostranné, konstrukce sypané
na nástupiště II. až IV. přístup po přechodech od výpravní budovy
Rumburk

## Rumburk
[37 empty] | A 3 | A 3 | [18 empty] | A 3 | A 3
[8 empty] | Návěstidla - ŽST | [74 empty] | Návěstidla - ŽST
|  | Vjezdová | [7 empty] | Odjezdová | [6 empty] | Seřaďovací ( Se1 = skupinové ) | [61 empty] | Seřaďovací ( Se9 = skupinové ) | [6 empty] | Odjezdová | [5 empty] | Vjezdová
[8 empty] | Obvod signalisty St.1 | [42 empty] | Km 90,898 | [31 empty] | Obvod signalisty St.2
Ze Šluknova |  | Z Panského |  | Z Krásné Lípy | [87 empty] | Z Jiříkova
Př PL | 0.75 | Př ML | 16.649 | [11 empty] | Se 1 | 90.464 | [33 empty] | SENA | C | JTom
= | 89.792 | = | 89.364 | Př L | 89.138 |  |  | S 1 | 90.635 | S 5 | 90.679 | S 9 | 90.733 |  |  |  | Se 3 | 90.465 | Se 5 | 90.53 | [56 empty] | Se 8 | 91.035 | Se 10 | 91.278 |  |  |  | L 1 | 91.095 | L 5 | 91.148 | L 9 | 91.095 |  |  | Př S | 92.85
[15 empty] | Se 2 | 90.47 | [34 empty] | I. / 2013 | [29 empty] | Se 11 | 91.424
PL | 0.3 | ML | 17.049 | L | 90.199 |  |  | S 3 | 90.67 | S 7 | 90.701 | S 11 | 90.761 |  | = | 17.755 | Se 4 | 90.46 | Se 6 | 90.747 | [56 empty] | Se 9 | 91.135 | OSe10 | 91.343 |  |  |  | L 3 | 91.115 | L 7 | 91.11 | L 11 | 91.072 |  |  | S | 91.895
= | 90.242 | = | 89.764 | [12 empty] | TTP 546 C | [34 empty] | Poznámka: ŽST je zobrazena v měřítku od zarážedel kolejí 101 - 105 DKV po v.č.30
|  | Př PL | [10 empty] | PL | [44 empty] | Vk 6
90.77
Vk 7
21
Se 6
90.36
22
[19 empty] | hala DKV | [28 empty] | S 11
[18 empty] | 90.295 | [12 empty] | 101 | [13 empty] | 13 | [17 empty] | 23
Vk 1
[18 empty] | 90.295 | [27 empty] | S 9
[59 empty] | L 11 | [6 empty] | 25
[18 empty] | 90.295 | [8 empty] | 103 | [5 empty] | 2 | [9 empty] | 12
S 7
[18 empty] | 90.295 | [10 empty] | 102 | [30 empty] | L 9 | [8 empty] | 27
[32 empty] | Se 1 | [8 empty] | 10
[18 empty] | 90.295 | [8 empty] | 104 | [8 empty] | 90.536 | [7 empty] | S 5
| ML | [59 empty] | L 7 | [10 empty] | 29
9
[44 empty] | S 3 | [31 empty] | Se 10 |  | OSe 10 | [12 empty] | S
[34 empty] | 3 |  | 5 |  |  | 7 | [25 empty] | L 5
[42 empty] | S 1 | [27 empty] | 28 | [5 empty] | 30
[32 empty] | Se 2 | [5 empty] | 901 |  | 8 | [21 empty] | L 3 | [18 empty] | Se 11
[34 empty] | Se 5 | 4 | [5 empty] | 11 | [12 empty] | 19 | 20 | [12 empty] | 26
[9 empty] | L | [16 empty] | Vlečka č: | [5 empty] | Se 3 |  |  |  |  | 6 | [22 empty] | L 1
[26 empty] | V3173 | [43 empty] | St. 2
[26 empty] | t.č.není ÚP | [26 empty] | Vk 4 |  |  | Vk 5 | [9 empty] | 24
[31 empty] | Se 4 | Vk 2
Se 9
[35 empty] | St. 1 | [23 empty] | 91.077
č. | staničení | N | námezník | přest. |  | č. | staničení | N | námezník | přest. |  | č. | staničení | přest. | č. | staničení | přest. |  | č. | staničení | N | námezník | přest. |  | poznámka |  | č. | staničení | N | námezník | přest. |  | poznámka | [17 empty] | Vjezdové / odjezdové rychlosti : | [8 empty] | č. | staničení | N | námezník | přest. |  |  | poznámka |  |  | č. | staničení | N | námezník | přest. |  | poznámka |  |  |  |  | č. | staničení | přest. | č. | staničení | přest. |  | č. | staničení | N | námezník | přest.
[9 empty] | Obvod signalisty St.1 ( mimo 901 ) | [14 empty] | Obvod posunu | [7 empty] | Obvod posunu | [18 empty] | v pokračování traťové koleje - rychlost traťová s místním omezením | [13 empty] | Obvod posunu | [9 empty] | Obvod posunu ( mimo v.č.21 a Vk6,Vk7 - obvod St.2 ) | [10 empty] | Obvod signalisty St.2
při jízdě do odbočky - rychlost 40 km/h
3 | 90.521 | -51 | 90.47 | elm. |  | 5a | 90.542 | 51 | 90.593 | elm. |  | 901 | 90.564 |  | 10 | 90.627 | elm. |  | 104 | 90.416 | -48 | 90.368 | ručně | bez zabezpečení |  |  | Vk 2 | 90.47 |  |  | ručně | výkolejkový zámek, klíč je držen v EZ na St.1 | [27 empty] | Vk 4 | 90.835 |  |  | ručně | kontrolní VZ, klíč Vk4/19 je držen v EZ v DK |  |  |  |  | Vk 6 | 91.014 |  |  | elm. | výkolejkový zámek, klíč je držen v EZ na St.1 | [5 empty] | 22 | 91.102 | elm. | 27 | 91.192 | elm.
= | 17.806 | -51 | 17.755 | [8 empty] | 7a | 90.586 | elm. |  |  |  |  | 103 | 90.416 | -48 | 90.368 | ručně | bez zabezpečení |  |  | 2 | 90.487 | -51 | 90.436 | ručně | bez zabezpečení | [18 empty] | Současné vlakové cesty | [8 empty] | 19 | 90.874 | -37 | 90.837 | ručně | výměnový zámek, klíč je držen v kontrolním zámku Vk4 |  |  |  |  | Vk 7 | 91.014 |  |  | elm. | bez zabezpečení | [5 empty] | 23 | 91.129 | elm.
|  | TTP 546 C |  |  |  | 5b | 90.542 | -51 | 90.491 | elm. |  | 7b | 90.586 | elm. | 12 | 90.66 | elm. |  | 102 | 90.441 | -50 | 90.391 | ručně | bez zabezpečení | [26 empty] | Vzájemně vyloučeny jsou všechny : 1) - protisměrné jízdní cesty na tutéž kolej | [18 empty] | 21 | 91.069 | -51 | 91.018 | elm. | obvod signalisty St.2 | [8 empty] | 28 | 91.214 | elm. |  | 30 | 91.277 | -65 | 91.212 | elm.
4 | 90.532 | 51 | 90.583 | elm. |  | = | 0,000 | 51 | 0.051 |  |  | 8 | 90.596 | elm. |  |  |  |  | 101 | 90.461 | -43 | 90.418 | ručně | bez zabezpečení |  |  | 6 | 90.554 | 51 | 90.605 | ručně | kontrolní VZ, klíč 6/11 je držen v EZ na St.1 | [18 empty] | 2) - jízdní cesty mající předepsanou rozdílnou polohu alespoň jedné pojížděné nebo odvratné výhybky | [8 empty] | 20 | 90.943 | 37 | 90.98 | ručně | výměnový zámek, klíč je držen v kontrolním zámku Vk5 | [7 empty] | 0 | [7 empty] | 25 | 91.156 | elm. | [7 empty] | 0 | elm.
[8 empty] | TTP 546 A |  |  |  | 9 | 90.602 | elm. | 13 | 90.693 | elm. |  | Vk 1 | 90.47 |  |  | ručně | výkolejkový zámek, klíč je v úschově v DKV |  |  | 11 | 90.629 | -51 | 90.578 | ručně | výměnový zámek, klíč je držen v kontrolním zámku v.č.6 | [27 empty] | Vk 5 | 90.982 |  |  | ručně | kontrolní VZ, klíč Vk5/20 je držen v EZ v DK |  |  |  |  | 24 | 91.156 | -51 | 91.105 | ručně | bez zabezpečení | [5 empty] | 26 | 91.181 | elm. | 29 | 91.225 | elm.
[37 empty] | A 3 | A 3 | [18 empty] | A 3 | A 3
Výhybky
Výhybky
Rumburk
5
1
3
2 a
Šluknov
Krásná Lípa
Výhybky
Výhybky
Výhybky
Výhybky
7
9
11
13
15
17
Jiříkov
P 3479 - 2ZNI km 91,437
P 3480 - 2SNI km 91,519
P 3481 - 2SNI km 91,852
P 3531 - 1SNI km 0,180
P 3278 - 1ZNI km 0,057
P 3278 - 1ZNI km 90,495
P 3278 - 1ZNI km 17,791
Panský
101
103
105
102
104
15
107
100
170
165
190
2 b
4