## titul
Trať : | 546 E / 546 D |  |  |  |  | Km 85,280 = 5,017 | [6 empty] | Ev. č. : | 566596
| Staniční |  |  |  |  | TEST 13 ( B )
| zabezpečovací |  |  |  |  | 2. kategorie, typ 13 / 23 | [5 empty] | Kód : 11 / 1
| zařízení : |  |  |  |  | ústřední stavědlo, kolejové obvody
| Dopravní stanoviště : |  |  | PSt. 1 | PSt. 3 | Dopravní kancelář |  |  | PSt. 2 | PSt. 4
| ( km ) |  |  | 84.65 | 84.77 | 84.89 |  |  | 85.28 | 85.28
| Počet pracovníků : |  |  |  |  | Výpravčí - 1
Výprava vlaků s přepravou cestujících dle čl. 505 SŽDC (ČD) D2
| Zjišťování |  |  |  |  | samočinně činností | [5 empty] | zast. - 90
| konce vlaku |  |  |  |  | zabezpečovacího zařízení | [5 empty] | proj. - 30
|  | Dopravní koleje | [6 empty] | Nástupiště u koleje
č. | Začátek | Konec | Délka | Poznámka |  |  | č. | Začátek | Konec | Délka | Poznámka
1 | 84.719 | 85.182 | 463 | Hlavní staniční kolej |  |  | 1 | 84.81 | 85.028 | 218 | č. I, úrovňové, jednostranné vnitřní
|  |  |  | směr Rybniště a Panský | [6 empty] | konstrukce zděné
2 | 84.703 | 85.211 | 508 | Hlavní staniční kolej | [5 empty] | 0 | přístup je po přechodech od VB
|  |  | 0 | směr Rumburk, mimo směr Panský
4 | 84.728 | 85.184 | 456 | Vjezd - odjezd - průjezd |  |  | 2 | 84.825 | 84.935 | 110 | č. II, úrovňové, jednostranné vnitřní
6 | 84.763 | 85.167 | 404 | Vjezd - odjezd - průjezd | [6 empty] | konstrukce Tischer
|  |  |  | k.č.4 a 6 mimo směr Panský | [5 empty] | 0 | přístup je po přechodech od VB
Krásná Lípa

## Krásná Lípa
[5 empty] | Směr : Rybniště | [13 empty] | Návěstidla - ŽST | [11 empty] | Návěstidla - ŽST | [15 empty] | Směr : Panský / Rumburk
[16 empty] | Vjezdová |  |  | Odjezdová |  |  |  |  | Seřaďovací |  |  |  |  | Seřaďovací |  | Odjezdová |  |  |  | Vjezdová
[19 empty] | Obvod výpravčího | [7 empty] | Km 84,890 |  |  |  | Obvod výpravčího | [15 empty] | Směr : Panský
| Traťové | [33 empty] | Z Panského |  | Z Rumburku | [9 empty] | Telefonické dorozumívání
| zabezpečovací |  |  |  | Reléový poloautoblok |  |  |  | Kód : 4 | [6 empty] | Př L | 83.327 |  |  |  | S 2 | 84.703 |  | Se 1 | 84.587 | SENA | C | JTom | Se 3 | 85.304 | L 1 | 85.182 | L 4 | 85.184 | PřMS | 4.39 | [6 empty] | Traťové |  |  |  | provoz podle SŽDC (ČD) D - 3 |  |  |  | Kód : 15
| zařízení : |  |  |  | ( bez kontroly volnosti tratě ) | [13 empty] | S 1 | 84.719 | S 4 | 84.728 | [6 empty] | = | 4.993 |  |  |  |  | = | 85.907 | Př S | 86.555 |  |  |  |  | zabezpečovací |  |  |  | Směr : Rumburk
[16 empty] | L | 84.2 |  |  |  | S 6 | 84.763 |  | Se 2 | 84.78 |  | I. / 2013 |  | Se 4 | 85.324 | L 2 | 85.211 | L 6 | 85.167 | MS | 4.826 | [6 empty] | zařízení : |  |  |  | Reléový poloautoblok
[35 empty] | = | 85.471 | S | 85.621 | [8 empty] | ( bez kontroly volnosti tratě ) |  |  |  | Kód : 4
| Zjišťování konce |  |  |  | výpravčí |  |  | zast. | 00 | [37 empty] | oba směry:
| vlaku : |  |  |  | vždy |  |  | proj. | 00 | [33 empty] | Zjišťování konce |  |  |  | výpravčí |  |  | zast. | 00
[43 empty] | vlaku ze směru : |  |  |  | vždy |  |  | proj. | 00
MS
[20 empty] | Vk 1 | [9 empty] | Vk 2
[20 empty] | S 1 | [17 empty] | Se 3
[13 empty] | 1 |  |  | 2 | [16 empty] | 8 | 9
[19 empty] | S 2 | [30 empty] | S
|  | L | [8 empty] | Se 1 | [18 empty] | L 1 | [9 empty] | 12
[16 empty] | 3 |  |  |  |  | S 4 | [15 empty] | 11
[31 empty] | L 2 | [8 empty] | Se 4
[18 empty] | 4 | [16 empty] | 10
S 6
[16 empty] | PSt.1 | [13 empty] | L 4
[16 empty] | ( 1,Vk1/2,3,4 ) |  |  |  | 5 | [12 empty] | 7
[25 empty] | Se 2 | [10 empty] | PSt.2,4
[29 empty] | L 6 | [6 empty] | ( Vk3/7,Vk2/8,9/12,10,11 )
[17 empty] | 84.664 | [6 empty] | 6 | [5 empty] | Vk 3
PSt.3
( 5/6 )
Vjezdové / odjezdové rychlosti :
č. | staničení | N | námezník | přest. |  | č. | staničení | N | námezník | přest. |  | č. | staničení | N | námezník | přest. | [10 empty] | v pokračování traťové koleje - rychlost traťová s místním omezením | [9 empty] | č. | staničení | N | námezník | přest. | č. | staničení | N | námezník | přest. |  | č. | staničení | N | námezník | přest.
[8 empty] | Obvod výpravčího | [18 empty] | při jízdě do odbočky - rychlost 40 km/h | [16 empty] | Obvod výpravčího
1 | 84.617 | 37 | 84.654 | elm. |  | 3 | 84.647 | 37 | 84.684 | elm. |  | 5 | 84.705 | 37 | 84.742 | elm. | [10 empty] | Současné vlakové cesty | [9 empty] | Vk 3 | 85.183 |  |  | elm. | 8 | 85.24 | -51 | 85.189 | elm. |  | 10 | 85.263 | -42 | 85.221 | elm.
2 | 84.647 | 51 | 84.698 | elm. | [10 empty] | 0 | [11 empty] | Vzájemně vyloučeny jsou pouze protisměrné | [9 empty] | 7 | 85.238 | -51 | 85.187 | elm. | 9 | 85.246 | 51 | 85.297 | elm. |  | 11 | 85.29 | -51 | 85.239 | elm.
Vk 1 | 84.702 |  |  | elm. |  | 4 | 84.677 | 37 | 84.714 | elm. |  | 6 | 84.771 | -37 | 84.734 | elm. | [10 empty] | jízdní cesty na tutéž kolej | [9 empty] | Vk 2 | 85.185 |  |  | elm. | = | 5.051 | -51 | 5 | 546 D |  | 12 | 85.323 | -51 | 85.272 | elm.
Krásná Lípa
1
8
Výhybky
Výhybky
Rybniště
Panský
Rumburk
4
6
3
2
218
110
8 a
P 3398 km 4,842
P 3473 - 3ZI km 84,604
P 3472 - 3ZI km 84,235