## titul
Trať : | 546 E / 547 E | [5 empty] | Km 80,087 (548B) = - 0,270 (548D) | [6 empty] | Ev. č. : | 567198
Trať : | 546 E / 547 E | [5 empty] | Km 80,357 (548B) = 0,000 (548D)
| Staniční | [5 empty] | Elektromechanické
| zabezpečovací | [5 empty] | 2. kategorie | [5 empty] | Kód : 5
| zařízení : | [5 empty] | závislá stavědla
| Dopravní stanoviště : |  |  |  | St. 1 |  | Dopravní kancelář |  |  | St. 2
| ( km ) |  |  |  | 79.745 |  | 80.087 |  |  | 80.375
| Počet pracovníků : |  |  |  | Signalista - 1 |  | Výpravčí - 1 |  |  | Signalista - 1
Výprava vlaků s přepravou cestujících návěstí Odjezd
|  |  |  | směr : Chřibská | [6 empty] | směr : Krásná Lípa a Varnsdorf
| Zjišťování |  |  | signalista St.1 hlásí obsluhou |  | zast. - 21 |  |  |  |  | signalista St.2 hlásí obsluhou |  | zast. - 20
| konce vlaku |  |  | zabezpečovacího zařízení |  | proj. - 11 |  |  |  |  | zabezpečovacího zařízení |  | proj. - 10
|  | Dopravní koleje | [7 empty] | Nástupiště u koleje
č. | Začátek | Konec | Délka | Poznámka |  |  |  | č. | Začátek | Konec | Délka | Poznámka
1 | 79.795 | 80.308 | 513 | Hlavní staniční kolej |  |  |  | 1 | 79.97 | 80.155 | 185 | č. III, úrovňové, jednostranné
směr Chřibská a Krásná Lípa
2 | 79.835 | 80.308 | 473 | Hlavní staniční kolej |  |  |  | 2 | 79.97 | 80.132 | 162 | č. II, úrovňové, jednostranné
|  |  | 0 | směr Varnsdorf | [6 empty] | 0 | na N č. II. - IV. je přístup po přechodech od VB
3 | 79.777 | 80.277 | 500 | Vjezd - odjezd - průjezd |  |  |  | 3 | 80.075 | 80.135 | 60 | č. IV, úrovňové, jednostranné
4 | 79.859 | 80.265 | 406 | Vjezd - odjezd - průjezd | [6 empty] | 0
5 | 79.777 | 80.252 | 475 | Vjezd - odjezd - průjezd |  |  |  | 4 | 80.038 | 80.106 | 68 | č. I, úrovňové, vnější
7 | 79.885 | 80.228 | 343 | Vjezd - odjezd - průjezd | [7 empty] | na N č. I je přístup od výpravní budovy
Rybniště

## Rybniště
[5 empty] | Směr : Chřibská | [14 empty] | Návěstidla - ŽST | [28 empty] | Návěstidla - ŽST | [14 empty] | Směr : Krásná Lípa // Varnsdorf
[16 empty] | Vjezdová |  |  |  | Odjezdová skupinová |  |  |  | Seřaďovací | [20 empty] | Seřaďovací |  |  |  | Odjezdová skupinová |  |  | Vjezdová
[20 empty] | Obvod signalisty St.1 | [13 empty] | Km 80,087 | [14 empty] | Obvod signalisty St.2 | [14 empty] | Směr : Krásná Lípa
| Traťové | [50 empty] | Z Krásné Lípy |  | Z Varnsdorfu | [9 empty] | Reléový poloautoblok |  |  |  | Kód : 4
| zabezpečovací |  |  |  | Hradlový poloautoblok |  |  |  | Kód : 3 | [6 empty] | Př L | 78.199 | [15 empty] | KANGO | C | JTom | [9 empty] | Zhlaví bez |  |  |  |  | L 1-7 | 80.294 | Př S | 81.68 | Př DS | 1.07 |  |  |  |  | Traťové |  |  |  | typ AŽD 71, bez kontroly volnosti tratě
| zařízení : |  |  |  | 2. kategorie dle TNŽ 34 2620 | [15 empty] | SJ | 79.63 |  | Se 1 | 79.037 | [19 empty] | seřaďovacích | [8 empty] | = | 81.427 |  |  |  |  | zabezpečovací |  |  |  | Směr : Varnsdorf
[16 empty] | L | 78.939 | [16 empty] | IV. / 2014 | [10 empty] | návěstidel |  |  |  |  | L 2-4 | 80.295 | S | 80.973 | D S | 0.362 |  |  |  |  | zařízení : |  |  |  | Telefonické dorozumívání |  |  |  | Kód : 1
[54 empty] | = | 80.719 | [8 empty] | provoz podle SŽDC D1
| Zjišťování konce |  |  |  | signalista St.1 hlásí obsluhou |  |  | zast. | 21 | [24 empty] | Poznámka: zobrazeno v měřítku od náv.SJ po P3270 |  | 80.075
| vlaku : |  |  |  | zabezpečovacího zařízení |  |  | proj. | 11 | [54 empty] | oba směry :
[32 empty] | 9b |  |  |  | 80.075 | [7 empty] | 80.242 | [15 empty] | Zjišťování konce |  |  |  | signalista St.2 hlásí obsluhou |  |  | zast. | 20
[60 empty] | vlaku ze směru: |  |  |  | zabezpečovacího zařízení |  |  | proj. | 10
[30 empty] | 9a |  |  |  |  | 11 |  |  | 13 | [5 empty] | 80.242
80.016
[29 empty] | 9 | [10 empty] | 14a | 14
[28 empty] | 8 | [14 empty] | 16
[26 empty] | 7 | [18 empty] | 17
18
[16 empty] | 2 | [33 empty] | 20 |  |  | St. 2
[5 empty] | Se 1 |  | nadjezd |  |  |  | SJ | [7 empty] | 3 | [43 empty] | propust |  |  | nadjezd |  | S
[11 empty] | 1 | [40 empty] | 22 | 24 |  |  |  |  | 25
[20 empty] | 4 | [34 empty] | 901
|  | L |  |  |  |  | km 79,206 | [40 empty] | L 1- 7 | [14 empty] | km 80,684 |  |  | km 80,851
[20 empty] | St. 1 |  |  | 5 | [28 empty] | 21 | 23 |  |  |  |  | 26
[24 empty] | 6 | [9 empty] | 10 |  |  | 12 | [9 empty] | L 2- 4 |  | 19
D S
[27 empty] | Vk 1 |  |  |  | Vk 2 | [7 empty] | Vk 3 |  |  | 15 | [5 empty] | 80.296
[45 empty] | č. | staničení | N | námezník | přest. | poznámka
[18 empty] | č. | staničení | N | námezník | přest. | poznámka | [25 empty] | Obvod posunu
[22 empty] | Obvod posunu | [11 empty] | Vjezdové / odjezdové rychlosti : | [10 empty] | 11 | 80.058 | 40 | 80.098 | ručně | VZ, klíč uložen u výpravčího v DK |  |  |  | č. | staničení | N | námezník | přest. | č. | staničení | N | námezník | přest. |  | č. | staničení | N | námezník | přest.
č. | staničení | N | námezník | přest. |  | č. | staničení | N | námezník | přest. |  | č. | staničení | N | námezník | přest. |  | 7 | 79.848 | 37 | 79.885 | ručně | pouze závorník na St.1 do přímého směru | [10 empty] | v pokračování traťové koleje - rychlost traťová s místním omezením | [10 empty] | 12 | 80.106 | 37 | 80.143 | ručně | VZ, klíč je držen v kontr.zámku Vk3 | [10 empty] | Obvod signalisty St.2
[8 empty] | Obvod signalisty St.1 | [9 empty] | 8 | 79.875 | 37 | 79.912 | ručně | bez zabezpečení | [10 empty] | při jízdě do odbočky - rychlost 40 km/h | [10 empty] | Vk 3 | 80.143 |  |  | ručně | KVZ, klíč Vk2/10 je držen v ŘP v DK
[18 empty] | 9 | 79.905 | 37 | 79.942 | ručně | bez zabezpečení | [21 empty] | 13 | 80.132 | 40 | 80.172 | ručně | bez zabezpečení |  |  |  | 17 | 80.265 | -37 | 80.228 | páka | 21 | 80.359 | -51 | 80.308 | páka |  | 901 | 80.405 | kříž
1 | 79.632 | 65 | 79.697 | p/z |  | 3 | 79.726 | 51 | 79.777 | páka |  | 6 | 79.817 | 42 | 79.859 | páka |  | 9a | 79.98 | 37 | 80.017 | ručně | výměnový zámek, klíč uložen u výpravčího v DK | [10 empty] | Současné vlakové cesty | [10 empty] | 14a | 80.184 | -37 | 80.147 | ručně | bez zabezpečení |  |  |  | 18 | 80.294 | -42 | 80.252 | páka | 22 | 80.359 | -51 | 80.308 | p/z |  | 25 | 80.444 | -55 | 80.389 | p/z
[6 empty] | 4 | 79.744 | 51 | 79.795 | p/z |  | Vk 1 | 79.859 |  |  | páka |  | 9b | 80.008 | 37 | 80.045 | ručně | bez zabezpečení | [10 empty] | Zabezpečovací zařízení neumožňuje současné vlakové cesty | [10 empty] | 14 | 80.211 | -42 | 80.169 | ručně | bez zabezpečení |  |  |  | 19 | 80.316 | -51 | 80.265 | páka | 23 | 80.365 | 55 | 80.42 | páka |  | 26 | 80.444 | -55 | 80.389 | páka
2 | 79.693 | 51 | 79.744 | páka |  | 5 | 79.784 | 51 | 79.835 | p/z |  | 7 | 79.848 | 37 | 79.885 | záv. |  | Vk 2 | 80.001 |  |  | ručně | kontrolní VZ, klíč Vk2/10 je držen v ŘP v DK | [10 empty] | vyjma současných odjezdů | [10 empty] | 15 | 80.223 | 40 | 80.263 | ručně | VZ, klíč uložen u výpravčího v DK |  |  |  | 20 | 80.319 | -42 | 80.277 | páka | 24 | 80.365 | 55 | 80.42 | p/z |  | = | 0.087 | 55 | 0.142
[18 empty] | 10 | 80.038 | -37 | 80.001 | ručně | výměnový zámek, klíč je držen v kontr.zámku Vk2 | [21 empty] | 16 | 80.238 | -51 | 80.187 | ručně | bez zabezpečení
Rybniště
1
PZS - 3SBI km 78,970
P3268
3
P3447
5
Krásná Lípa
Varnsdorf
Chřibská
Výhybky
Výhybky a výkolejky
výstr. kříže km 0,180
Výhybky a výkolejky
Výhybky a výkolejky
2
4
7
9
11
11 a
13
13 d
13 c
6 b
8
68
60
185
162
13 a
13 b
6 a
PZM 2 - St.1 km 79,685
P3269
P3270
PZM 2 - St.2 km 80,448
PZM2 - St.2 km 0,089