## Řasnice
|  |  | Směr : Frýdlant v Čechách | [22 empty] | Směr : Nové Město pod Smrkem
[9 empty] | Trať : 547 C |  |  |  | Km 7,796 |  |  |  | Ev. č. : 546226
[7 empty] | Návěstidla | [9 empty] | Návěstidla
|  |  | Traťové zabezpečovací zařízení : |  |  |  | Lichoběžníková tabulka | [9 empty] | Lichoběžníková tabulka | [8 empty] | Traťové zabezpečovací zařízení :
Dopravna D 3
|  |  | Rádiové spojení ( síť ASCOM ) | [22 empty] | Rádiové spojení ( síť ASCOM )
|  |  | provoz podle SŽDC D3 | [9 empty] | Sídlo dirigujícího dispečera : | [12 empty] | provoz podle SŽDC D3
Nové Město pod Smrkem
|  |  | Kód : 16 |  |  |  |  | 7.486 | [9 empty] | 8.107 | [7 empty] | Kód : 16
Telefon
7.796
Vjezdové / odjezdové rychlosti :
v pokračování traťové koleje - rychlost traťová s místním omezením
při jízdě do odbočky - rychlost 40 km/h
[12 empty] | Vk 1 | [9 empty] | 7.958
L T
|  |  |  | 1 | [5 empty] | 2 | [14 empty] | 3
L T
Současné vjezdy
Jsou povoleny PN pro trať:
Frýdlant v Čechách - Jindřichovice pod Smrkem v souladu s předpisem D3
[9 empty] | Dopravní koleje |  |  |  |  | Nástupiště u koleje
č. | staničení | N | námezník | přest. |  | poznámka |  |  | č. | Začátek | Konec | Délka | C | č. | Začátek | Konec | Délka |  | č. | staničení | N | námezník | přest. |  |  | poznámka
[15 empty] | Místo zastavení: | 7.811
1 | 7.586 | 37 | 7.623 | ručně | odtlačný VZ do obou směrů, klíč 1t/1 je v SHK - I. |  |  |  | 1 | 7.623 | 7.97 | 347 | KANGO | 1 | 7.783 | 7.843 | 60
|  |  | 0 | [5 empty] | 2 | 7.623 | 7.97 | 347 | JTom | 2 | 7.783 | 7.828 | 45
2 | 7.741 | 37 | 7.778 | ručně | odtlačný výměnový zámek, klíč je držen v KZ Vk1 | [6 empty] | 0 |  |  |  |  | 0 |  | 3 | 8.007 | -37 | 7.97 | ručně | odtlačný VZ do obou směrů, klíč 3t/3 je v SHK - IV.
[9 empty] | Manipulační kolej |  |  |  | V. | obě N jsou úrovňové, jednostranné vnitřní,
Vk 1 | 7.782 |  |  | ručně | kontrolní výkolejkový zámek, klíč Vk1/2t/2 je v SHK - II. |  |  |  | 3 | 7.782 | 7.958 | 176 | 2013 | konstrukce sypané
0
Řasnice
Výhybky
Výhybky
1
2
P 2897 km 7,560
45
60
3