## titul
Trať : | 547 A/B | [5 empty] | Km 181,334 = 0,000 | [6 empty] | Ev. č. : | 548123
| Staniční | [5 empty] | TEST 10 ( A )
| zabezpečovací | [5 empty] | 2. kategorie | [5 empty] | Kód : 9
| zařízení : | [5 empty] | závislá stavědla St.I a St.II
| Dopravní stanoviště : |  |  |  | St. I |  | Dopravní kancelář |  |  | St. II
| ( km ) |  |  |  | 181.033 |  | 181.334 |  |  | 181.552
| Počet pracovníků : |  |  |  | Dozorce výhybek - 1 *) |  | Výpravčí - 1 |  |  | Dozorce výhybek - 1 *)
* ) = obsazení v době stanovené rozvrhem služby. V době nepřítomnosti přebírá jeho povinnosti výpravčí. Je společný pro ŽST Zákupy a Brniště
[5 empty] | směr : Mníšek u Liberce a Bílý Potok pod Smrkem |  |  |  |  | směr : Frýdlant v Čechách
| Zjišťování |  |  | dozorce výhybek St.I *) / výpravčí |  | zast. - 30 / 00 |  |  | dozorce výhybek St.II *) / výpravčí |  | zast. - 30 / 00
| konce vlaku |  |  | výpravčí |  | proj. - 00 |  |  | výpravčí |  | proj. - 00
|  | Dopravní koleje | [7 empty] | Nástupiště u koleje
č. | Začátek | Konec | Délka | Poznámka |  |  |  | č. | Začátek | Konec | Délka | Poznámka
1 | 181.147 | 181.545 | 398 | Hlavní staniční kolej |  |  |  | 1 | 181.343 | 181.379 | 36 | č. I, úrovňové, jednostranné vnitřní
|  |  |  | směr Bílý Potok p.S. a Frýdlant v Č. | [7 empty] | konstrukce SUDOP T + desky K150
2 | 181.158 | 181.485 | 327 | Pouze odjezd směr Bílý Potok p.S. | [6 empty] | 0 | přístup po přechodech v km 181,315 - 317
3 | 181.129 | 181.487 | 358 | Hlavní staniční kolej |  |  |  | 3 | 181.219 | 181.341 | 122 | č. II, úrovňové, jednostranné vnitřní
3 a | 181.054 | 181.078 | 24 | ( 3+3a = 433) směr Mníšek u Liberce | [6 empty] | 0 | konstrukce SUDOP T + desky K150
5 | 181.106 | 181.435 | 329 | k.č. 5 a 7 vjezd - odjezd - průjezd |  |  |  | 5 | 181.317 | 181.431 | 114 | č. III, úrovňové, jednostranné vnitřní
7 | 181.106 | 181.435 | 329 | mimo směr Bílý Potok pod Smrkem | [6 empty] | 0 | konstrukce SUDOP T + desky K150
Raspenava

## Raspenava
Směr : Mníšek u Liberce // Bílý Potok pod Smrkem | [15 empty] | Návěstidla - ŽST | [20 empty] | Návěstidla - ŽST | [8 empty] | Směr : Frýdlant v Čechách
[12 empty] | Vjezdová | [5 empty] | Odjezdová skupinová |  |  |  |  | Seřaďovací | [11 empty] | Seřaďovací |  | Odjezdová skupinová | [5 empty] | Vjezdová
[5 empty] | oba směry : | [12 empty] | Obvod výpravčího | [12 empty] | Km 181,334 | [5 empty] | Obvod výpravčího
| Traťové | [12 empty] | Př HL | 1.003 | [31 empty] | Traťové
| zabezpečovací |  |  |  | Telefonické dorozumívání |  |  | Kód : 1 |  |  |  | Př L | 179.959 | = | 180.331 |  |  |  |  | SH | 0.393 |  | Stanice bez | [6 empty] | SENA | C | JTom |  |  | Stanice bez | [7 empty] | Př S | 182.8 |  |  | zabezpečovací |  |  |  | Telefonické dorozumívání |  |  | Kód : 1
| zařízení : |  |  |  | provoz podle D - 2 | [8 empty] | HL | 0.598 |  |  | SM | 180.94 |  |  |  | seřaďovacích | [11 empty] | seřaďovacích |  |  | L 1-7 | 181.553 | [7 empty] | zařízení : |  |  |  | provoz podle D - 2
[12 empty] | L | 180.66 | = | 180.736 |  |  |  |  | = | 180.941 |  | návěstidel | [7 empty] | II. / 2013 |  |  |  | návěstidel | [7 empty] | S | 182.097
oba směry :
| Zjišťování konce |  |  |  | dozorce výhybek / výpravčí |  | zast. | 30 / 00 | [38 empty] | Zjišťování konce |  |  |  | dozorce výhybek St.II / výpravčí |  | zast. | 30 / 00
| vlaku ze směru : |  |  |  | výpravčí |  | proj. | 00 | [38 empty] | vlaku : |  |  |  | výpravčí |  | proj. | 00
[20 empty] | 5 | [16 empty] | 9
[13 empty] | 2 | [29 empty] | 11
[9 empty] | SM | [15 empty] | 7 | [28 empty] | S
[9 empty] | 1 | [35 empty] | 13
[19 empty] | 3 | 4 |  |  | 6 | [20 empty] | 12
L
[22 empty] | 181.092 |  |  |  |  | 8 | [12 empty] | 10 |  |  |  | L 1- 7
[24 empty] | Vk 1 | [8 empty] | přechod v km 181,315-317 |  |  | Vk 2
[9 empty] | SH | [26 empty] | Vk 3
181,431
|  |  |  | HL | [23 empty] | 0
č. | staničení | N | námezník | přest. |  | poznámka |  |  |  | č. | staničení | N | námezník | přest. |  |  | poznámka
[5 empty] | Obvod dozorce výhybek St.I | [9 empty] | Obvod dozorce výhybek St.I | [21 empty] | č. | staničení | N | námezník | přest. |  |  | poznámka |  | č. | staničení | N | námezník | přest. |  | poznámka
|  |  | 0 | [27 empty] | Vjezdové / odjezdové rychlosti : | [10 empty] | Obvod dozorce výhybek St.II | [8 empty] | Obvod dozorce výhybek St.II
1 | 180.942 | 65 | 181.007 | ručně | kontrolní VZ, klíč je držen v kontrolním zámku v.č.3 |  |  |  |  | 5 | 181.051 | 55 | 181.106 | ručně | VZ do obou směrů, klíče jsou drženy v ÚZ na St.I | [15 empty] | v pokračování traťové koleje - rychlost traťová s místním omezením | [17 empty] | 0
2 | 180.989 | 65 | 181.054 | ručně | VZ do obou směrů, klíče jsou drženy v ÚZ na St.I |  |  |  |  | 6 | 181.096 | 51 | 181.147 | ručně | kontrolní VZ, klíč 6/8 je držen v ÚZ na St.I | [12 empty] | mníšecké zhlaví |  |  | při jízdě do odbočky - rychlost 50 km/h, není-li uvedeno jinak | [5 empty] | 9 | 181.49 | -55 | 181.435 | ručně | VZ do obou směrů, klíče jsou drženy v ÚZ na St.II |  |  |  | 11 | 181.552 | -65 | 181.487 | ručně | VZ do obou směrů, klíče jsou drženy v ÚZ na St.II
3 | 181.043 | -51 | 180.992 | ručně | kontrolní VZ, klíč 3/1 je držen v ÚZ na St.I |  |  |  |  | 7 | 181.129 | -51 | 181.078 | ručně | kontrolní VZ, klíč je držen v kontrolním zámku v.č.4 | [10 empty] | z |  | na | přes výhybky | [7 empty] | Vk 2 | 181.485 |  |  | ručně | výkolejkový zámek, klíč Vk2/Vk3/12t/12 je držen v ÚZ na St.II |  |  |  | 12 | 181.562 | -51 | 181.511 | ručně | odtlačný VZ, klíče je držen v kontrolním zámku Vk3
= | 0.291 | 51 | 0.342 |  | km poloha dle TTP 547B |  |  |  |  | 8 | 181.158 | -37 | 181.121 | ručně | kontrolní VZ, klíč je držen v kontrolním zámku v.č.6 | [15 empty] | Současné vlakové cesty | [5 empty] | Vk 3 | 181.487 |  |  | ručně | výkolejkový zámek, klíč je držen v kontrolním zámku Vk2
4 | 181.053 | 51 | 181.104 | ručně | kontrolní VZ, klíč 4/7 je držen v EMZ na St.I |  |  |  |  | Vk 1 | 181.117 |  |  | ručně | výkolejkový zámek, klíč je držen v ÚZ na St.1 | [10 empty] | traťové koleje |  | k. č. 3 | 4, 7 |  | Zabezpečovací zařízení neumožňuje současné vlakové cesty | [5 empty] | 10 | 181.524 | -33 | 181.491 | ručně | bez zabezpečení |  |  |  | 13 | 181.61 | -65 | 181.545 | ručně | odtlačný VZ do obou směrů, klíče jsou drženy v ÚZ na St.II
vyjma současných odjezdů
Raspenava
1
Mníšek u Liberce
Bílý Potok pod Smrkem
5
7
Pomocná vlaková cesta
5
5
40
40
5
40
Výhybky
Výhybky
Výhybky
Výhybky
P 2836 - 3SNI km 180,695
P 2859 - 3SNI km 180,744
P 2859 - 3SNI km 0,590
3
36
122
114
4
2 a
2
St. II
P 2837 - 3SNI km 181,562
5
St. I
3 a