## Bílý Potok pod Smrkem
|  |  | Konec tratě | [22 empty] | Směr : Raspenava
[10 empty] | Trať : 547 B |  |  |  | Km 6,213 |  |  |  | Ev. č. : 548529
[14 empty] | Nákladiště, zastávka | [11 empty] | Traťové zabezpečovací zařízení :
|  |  | km | [10 empty] | Mechanické | [11 empty] | Telefonické dorozumívání
|  |  | 6.376 | [10 empty] | výhybky a výkolejky přestavuje a uzamyká obsluha vlaku | [11 empty] | provoz podle D - 2
klíč k obsluze nákladiště vydává výpravčí ŽST Raspenava
[14 empty] | Kód : 1 | [11 empty] | Kód : 1
Nákladiště se obsluhuje vlakem bez nebo s uvolněním traťové koleje.
Pro manipulaci v nákladištích Hejnice a Bílý Potok pod Smrkem se používá dvou
souprav hlavních klíčů. Klíče soupravy č. I, II IV, V typu 21, 22, 24, 25 jsou pro
obsluhu nákladiště Bílý Potok pod Smrkem, na soupravě je dále jeden klíč od
služební místnosti nákladiště Bílý Potok pod Smrkem. Hlavní a náhradní klíč III
typ 23 je uložen u přednosty PO Liberec (výhybka č. 4 a Vk 3 a Vk 4 trvale
uzamčena). Na soupravě je dále jeden klíč pro nákladiště Bílý Potok pod Smrkem
od služební místnosti. Dále je na soupravě dálkový ovladač RC-40 k obsluze PZZ
před odjezdem vlaku z nz. Hejnice a klíč od Pst.1 Hejnice. (celkem 4/2/DO)
[9 empty] | Vk 1 |  |  |  | Poznámka ke k.č.3 - od km 6,230 až 6,130 je vyloučena. | [9 empty] | Vk 5
6.376 | [5 empty] | 1 | [18 empty] | 7
[8 empty] | 2 | [15 empty] | 6
[12 empty] | 3 |  |  | 4 |  |  | Vk 3
[17 empty] | 5 | [7 empty] | D
[24 empty] | k.č.4 a 6 jsou v majetku RSM | K
[15 empty] | Vk 2 | [9 empty] | V
Vk 4
Vlečka č: V4301
není ÚP, vlečka zrušena
Výhybky | [9 empty] | Koleje |  |  |  |  | Nástupiště u koleje |  |  |  | Výhybky
č. | staničení | N | námezník | přest |  |  | poznámka |  |  | č. | Začátek | Konec | Délka | C | č. | Začátek | Konec | Délka | č. | staničení | N | námezník | přest |  | poznámka
[18 empty] | 0 | 4 | 6.158 | -40 | 6.118 | ručně | výměnový zámek, klíč je držen v kontrolním zámku Vk3
1 | 6.303 | -37 | 6.266 | ručně | výměnový zámek, klíč je držen v kontrolním zámku Vk1 |  |  |  |  | 1 | 6.238 | 6.07 | 168 | SENA |  |  |  | 0 | Vk 3 | 6.114 |  |  | ručně | kontrolní výkolejkový zámek, klíč je držen v kontrolním zámku Vk4
Vk 1 | 6.262 |  |  | ručně | kontrolní výkolejkový zámek, klíč Vk1/1 je v SHK - I. | [7 empty] | 0 | JTom | 1 | 6.23 | 6.2 | 30 | 5 | 6.129 | -37 | 6.092 | ručně | bez zabezpečení
2 | 6.275 | -37 | 6.238 | ručně | bez zabezpečení |  |  |  |  | 1a | 6.376 | 6.303 | 73 | [5 empty] | Vk 4 | 6.088 |  |  | ručně | kontrolní výkolejkový zámek, klíč Vk4/Vk3/4 je v SHK - III.
3 | 6.196 | -40 | 6.156 | ručně | výměnový zámek, klíč je držen v kontrolním zámku Vk2 |  |  |  |  | 2 | 6.238 | 6.07 | 168 | III. | N č.I jednostranné vnitřní, konstrukce Tischer |  |  |  | 6 | 6.033 | 37 | 6.07 | ručně | odtlačný kontrolní výměnový zámek, klíč 6t/6 je v SHK - IV.
Vk 2 | 6.152 |  |  | ručně | kontrolní výkolejkový zámek, klíč Vk2/3 je v SHK - II. |  |  |  |  | 3 | 6.262 | 6.044 | 218 | 2013 |  |  |  |  | Vk 5 | 6.044 |  |  | ručně | kontrolní výkolejkový zámek, klíč Vk5/7t/7 je v SHK - V.
[19 empty] | 7 | 6.003 | 37 | 6.04 | ručně | odtlačný kontrolní výměnový zámek, klíč je držen v kontrolním zámku Vk2
Bílý Potok pod Smrkem nz
1
3
30
P 2876 km 6,005
2
1 a
6,230
6,130
4
6