## titul
Trať : | 548B / 548C | [5 empty] | Km 27,390 | [6 empty] | Ev. č. : | 549527
Trať : | 548B / 548C // 548A | [5 empty] | Km 27,390 (548B/C) = Km 17,219 (548A)
| Staniční | [5 empty] | Návěstidla nezávislá na výměnách
| zabezpečovací | [5 empty] | 1. kategorie | [5 empty] | Kód : 1
| zařízení : | [5 empty] | ústřední zámky na St.I a St.II
| Dopravní stanoviště : |  |  |  | St. I |  | Dopravní kancelář |  |  | St. II
| ( km ) |  |  |  | 27.065 |  | 27.39 |  |  | 27.528
| Počet pracovníků : |  |  |  | Dozorce výhybek - 1 |  | Výpravčí - 2 (výpr.+DD) |  |  | Dozorce výhybek - 1
DD = Dirigující dispečer *) pro trať: Tanvald - Harrachov státní hranice
* ) = obsazení v době stanovené rozvrhem služby. V době nepřítomnosti přebírá jeho povinnosti výpravčí.
|  |  |  | směr : Smržovka a Velké Hamry | [6 empty] | směr : Desná
| Zjišťování |  |  | dozorce výh. St.I hlásí telefonicky |  | zast. - 30 |  |  |  |  | dozorce výh. St.II hlásí telefonicky |  | zast. - 30
| konce vlaku |  |  |  |  | proj. - nejsou | [6 empty] | proj. - nejsou
|  | Dopravní koleje | [7 empty] | Nástupiště u koleje
č. | Začátek | Konec | Délka | Poznámka |  |  |  | č. | Začátek | Konec | Délka | Poznámka
1 | 27.147 | 27.447 | 300 | Hlavní staniční kolej |  |  |  | 1 | 27.304 | 27.43 | 126 | č. III, úrovňové, oboustranné vnitřní
|  |  | 0 |  |  |  |  | z toho | 27.386 | 27.43 | 44 | konstrukce Tischer, ostatní je sypané
2 | 27.183 | 27.431 | 248 | Vjezd - odjezd - průjezd |  |  |  | 2 | 27.296 | 27.43 | 134 | č. II, jednostranné vnitřní, konstrukce sypané
|  |  | 0 |  |  |  |  | 1+2 | 27.386 | 27.43 | 44 | výstup přednostně umožněn ke koleji č.1
3 | 27.15 | 27.432 | 282 | Vjezd - odjezd - průjezd |  |  |  | 3 | 27.293 | 27.43 | 137 | č. IV, jednostranné vnitřní, konstrukce sypané
4 | 27.183 | 27.389 | 206 | Vjezd - odjezd směr Smržovka a V.Hamry |  |  |  | 4 | 27.267 | 27.43 | 163 | č. I, úrovňové, vnější, konstrukce sypané
5 | 27.15 | 27.432 | 282 | Vjezd - odjezd - průjezd |  |  |  | 5 | 27.33 | 27.43 | 100 | č. V, jednostranné vnitřní, konstrukce Tischer
7 | 27.182 | 27.426 | 244 | Pouze odjezd směr Desná | [7 empty] | na N č.II. až V. přístup po přechodu v km 27,385
Tanvald

## Tanvald
[5 empty] | Směr : Smržovka | [11 empty] | Směr : Velké Hamry | [12 empty] | Návěstidla - ŽST | [17 empty] | Návěstidla - ŽST | [15 empty] | Směr : Desná
[26 empty] | Vjezdová |  |  |  | Odjezdová skupinová |  |  | Seřaďovací | [10 empty] | Seřaďovací |  |  |  | Odjezdová |  |  |  |  | Vjezdová
[30 empty] | Obvod výpravčího | [5 empty] | Km 27,390 | [11 empty] | Obvod výpravčího
| Traťové | [11 empty] | Traťové | [12 empty] | Ze Smržovky |  | Z Velkých Hamrů | [31 empty] | Traťové
| zabezpečovací |  |  |  | Telefonické dorozumívání |  |  |  | Kód : 1 |  |  |  | zabezpečovací |  |  |  | Reléový poloautoblok |  |  |  | Kód : 4 |  |  |  |  | Př L | 25.965 | Př HL | 16.328 |  | SN | 26.988 | Stanice bez |  | SENA | C | JTom | [6 empty] | Stanice bez |  |  |  | Zhlaví bez |  |  |  |  | Př S | 28.29 | [5 empty] | zabezpečovací |  |  |  | Rádiové spojení ( síť ASCOM ) |  |  |  | Kód : 16
| zařízení : |  |  |  | provoz podle D - 2 | [7 empty] | zařízení : |  |  |  | typ RPB 71 ( bez návěstního bodu ) | [8 empty] | OPř L | 26.42 | = | 26.499 |  | SH | 16.822 | seřaďovacích | [10 empty] | seřaďovacích |  |  |  | odjezdových | [11 empty] | zařízení : |  |  |  | provoz podle SŽDC (ČD) D3
[26 empty] | L | 26.59 | H L | 16.728 |  | = | 26.993 | návěstidel |  |  | III. / 2012 | [7 empty] | návěstidel |  |  |  | návěstidel |  |  |  |  | S | 27.89
[28 empty] | = | 26.899
| Zjišťování konce |  |  |  | dozorce výhybek St.I hlásí telefonicky |  |  | zast. | 30 |  |  |  | Zjišťování konce |  |  |  | dozorce výhybek St.I hlásí telefonicky |  |  | zast. | 30 | [38 empty] | Zjišťování konce |  |  |  | dozorce výhybek St.II hlásí telefonicky |  |  | zast. | 30
| vlaku : | [6 empty] | proj. | nejsou |  |  |  | vlaku : | [6 empty] | proj. | nejsou | [38 empty] | vlaku : | [6 empty] | proj. | nejsou
[17 empty] | 27.025 | [11 empty] | 10 | [11 empty] | 14 | [11 empty] | 27.59
[40 empty] | 13 | [6 empty] | točna
[17 empty] | 27.02 | [7 empty] | 7 | [30 empty] | 27.614
17
[24 empty] | 6 | [31 empty] | 27.614
km 27,513
St. II - P5545
[23 empty] | 5 | [19 empty] | 16 |  |  | 19
SN
[10 empty] | most délka 84m | [33 empty] | 0 | [19 empty] | Žďárský tunel |  |  | S
[14 empty] | 1 | [6 empty] | 2 3 | [27 empty] | 20 | [14 empty] | délka 67 m
[23 empty] | 4 | [15 empty] | 0 | [5 empty] | 18
|  | L | [6 empty] | km 26,876 |  | km 26,960 | [43 empty] | 0
[15 empty] | SH | [27 empty] | 15
8
St. I
Vk 1
12
[10 empty] | H L | [27 empty] | přechod v km 27,385 | [14 empty] | 27.59
Př HL
klíč od Vk1 v DK
Vjezdové / odjezdové rychlosti :
č. | staničení | N | námezník | přest. |  | č. | staničení | přest. | námezník | přest. |  | č. | staničení | přest. | námezník | přest. |  | č. | staničení | přest. | námezník | přest. | [11 empty] | v pokračování traťové koleje - rychlost traťová s místním omezením | [13 empty] | č. | staničení | N | námezník | přest. | č. | staničení | přest. | námezník | přest. |  | č. | staničení | přest. | námezník | přest. |  | č. | staničení | přest. | námezník | přest.
[11 empty] | Obvod dozorce výhybek St.I | [22 empty] | při jízdě do odbočky - rychlost 40 km/h | [23 empty] | Obvod dozorce výhybek St.II
1 | 26.988 | 51 | 27.039 | ručně |  | 3 | 27.062 | 51 | 27.113 | ručně |  | 6 | 27.121 | -51 | 27.07 | ručně | [17 empty] | Současné vlakové cesty | [13 empty] | 12 | 27.389 | 42 | 27.431 | ručně | 14 | 27.424 | 42 | 27.466 | ručně |  | 17 | 27.477 | -51 | 27.426 | ručně |  |  |  |  | 0
2 | 27.062 | -51 | 27.011 | ručně |  | 4 | 27.096 | 51 | 27.147 | ručně |  | 7 | 27.131 | 51 | 27.182 | ručně |  | 10 | 27.195 | -51 | 27.144 | ručně | [11 empty] | Zabezpečovací zařízení neumožňuje současné vlakové cesty | [13 empty] | 13 | 27.395 | 42 | 27.437 | ručně | 15 | 27.471 | -40 | 27.431 | ručně |  | 18 | 27.498 | -51 | 27.447 | ručně |  | 20 | 27.535 | -51 | 27.484 | ručně
= | 16.891 | -51 | 16.84 |  |  | 5 | 27.099 | 51 | 27.15 | ručně |  | 8 | 27.132 | 51 | 27.183 | ručně | [17 empty] | vyjma současných odjezdů | [13 empty] | točna | 27.513 | 25 | 27.538 | ručně | 16 | 27.474 | -42 | 27.432 | ručně |  | 19 | 27.502 | -42 | 27.46 | ručně
Tanvald
1
9
5
PZS 3ZBI km 26,601
P5544
2
134
4 a
Smržovka
Velké Hamry
Desná
PZM 1-St.II km 27,642
P5545
126
7
3
4
137
100
163
Výhybky
Výhybky
11
B
A
27,776
27,843
spojka
9 a
7 a
Tischer

## titul-PZZ
Trať : | 548B / 548C | [5 empty] | Km 27,390 | [6 empty] | Ev. č. : | 549527
Trať : | 548B / 548C // 548A | [5 empty] | Km 27,390 (548B/C) = Km 17,217 (548A)
| Staniční | [5 empty] | Návěstidla nezávislá na výměnách
| zabezpečovací | [5 empty] | 1. kategorie | [5 empty] | Kód : 1
| zařízení : | [5 empty] | ústřední zámky na St.I a St.II
| Dopravní stanoviště : |  |  |  | St. I |  | Dopravní kancelář |  |  | St. II
| ( km ) |  |  |  | 27.065 |  | 27.39 |  |  | 27.528
| Počet pracovníků : |  |  |  | Dozorce výhybek - 1 |  | Výpravčí - 2 (výpr.+DD) |  |  | Dozorce výhybek - 1
DD = Dirigující dispečer *) pro trať: Tanvald - Harrachov státní hranice
* ) = obsazení v době stanovené rozvrhem služby. V době nepřítomnosti přebírá jeho povinnosti výpravčí.
|  |  |  | směr : Smržovka a Velké Hamry | [6 empty] | směr : Desná
| Zjišťování |  |  | dozorce výh. St.I hlásí telefonicky |  | zast. - 30 |  |  |  |  | dozorce výh. St.II hlásí telefonicky |  | zast. - 30
| konce vlaku |  |  |  |  | proj. - nejsou | [6 empty] | proj. - nejsou
|  | Dopravní koleje | [7 empty] | Nástupiště u koleje
č. | Začátek | Konec | Délka | Poznámka |  |  |  | č. | Začátek | Konec | Délka | Poznámka
1 | 27.199 | 27.455 | 256 | Hlavní staniční kolej |  |  |  | 1 | 27.206 | 27.432 | 226 | č. I + I.A, úrovňové, oboustranné
|  |  | 0 | směr Velké Hamry a Desná | [6 empty] | 0 | konstrukce SUDOP T + desky K230
[11 empty] | 0 | přístup od VB po přechodu v km 27,340
[8 empty] | 2 | 27.161 | 27.384 | 223 | č. I + I.A, úrovňové, oboustranné
2 | 27.143 | 27.384 | 241 | Vjezd - odjezd - průjezd | [7 empty] | konstrukce SUDOP T + desky K230
přístup od VB po přechodu v km 27,340
3 | 27.174 | 27.441 | 267 | Hlavní staniční kolej |  |  |  | 3 | 27.191 | 27.331 | 140 | č. II, úrovňové, oboustranné
|  |  |  | směr Smržovka | [7 empty] | konstrukce SUDOP T + desky K230
přístup od VB po přechodu v km 27,340
5 | 27.176 | 27.413 | 237 | Vjezd - odjezd - průjezd |  |  |  | 5 | 27.191 | 27.368 | 177 | č. II, úrovňové, oboustranné
konstrukce SUDOP T + desky K230
7 | 27.197 | 27.374 | 177 | Vjezd - odjezd - průjezd | [7 empty] | přístup od VB po přechodu v km 27,340
Tanvald

## Tanvald-PZZ
[5 empty] | Směr : Smržovka | [8 empty] | Směr : Velké Hamry | [13 empty] | Návěstidla - ŽST | [16 empty] | Návěstidla - ŽST | [11 empty] | Směr : Desná
[24 empty] | Vjezdová |  |  |  | Odjezdová skupinová |  |  |  | Seřaďovací | [8 empty] | Seřaďovací |  |  |  | Odjezdová |  |  |  | Vjezdová
[28 empty] | Obvod výpravčího | [5 empty] | Km 27,390 | [10 empty] | Obvod výpravčího
| Traťové | [8 empty] | Traťové | [13 empty] | Ze Smržovky |  | Z Velkých Hamrů | [26 empty] | Traťové
| zabezpečovací |  |  |  | Telefonické dorozumívání |  |  | Kód : 1 |  | zabezpečovací |  |  |  | Reléový poloautoblok |  |  |  | Kód : 4 | [5 empty] | Př L | 25.965 | Př HL | 16.328 |  | SN | 26.988 |  | Stanice bez | KANGO | C | JTom | [5 empty] | Stanice bez |  |  |  | Zhlaví bez |  |  |  | Př S | 28.29 |  |  | zabezpečovací |  |  |  | Rádiové spojení ( síť ASCOM ) |  | Kód : 16
| zařízení : |  |  |  | provoz podle D - 2 |  |  |  |  | zařízení : |  |  |  | typ RPB 71 ( bez návěstního bodu ) | [11 empty] | = | 26.501 |  | SH | 16.822 |  | seřaďovacích | [8 empty] | seřaďovacích |  |  |  | odjezdových | [7 empty] | zařízení : |  |  |  | provoz podle SŽDC (ČD) D3
[24 empty] | L | 26.59 | H L | 16.728 |  | = | 26.995 |  | návěstidel |  | VIII. / 2014 | [6 empty] | návěstidel |  |  |  | návěstidel |  |  |  | S | 27.89
[26 empty] | = | 26.901
| Zjišťování konce |  |  |  | dozorce výhybek St.I hlásí telefonicky |  | zast. | 30 |  | Zjišťování konce |  |  |  | dozorce výhybek St.I hlásí telefonicky |  |  | zast. | 30 | [15 empty] | Upozornění ! | [18 empty] | Zjišťování konce |  |  |  | dozorce výhybek St.II hlásí telefonicky | zast. | 30
| vlaku : | [5 empty] | proj. | nejsou |  | vlaku : | [6 empty] | proj. | nejsou | [15 empty] | Uvedená data jsou zpracována podle projektové dokumentace, | [18 empty] | vlaku : |  |  |  |  | proj. | nejsou
provizorního provedení zabezpečovacího.zařízení .(dále jen PZZ)
Při skutečné realizaci mohou být některé polohy mírně upraveny.
[45 empty] | Vk 5 | [6 empty] | 27.59
točna
[41 empty] | 12 |  |  |  | Vk 4 | [7 empty] | 27.614
[26 empty] | Vk 2 | [26 empty] | 27.614
[12 empty] | 27.017 | [25 empty] | 10 | [10 empty] | km 27,513
8
[10 empty] | SN |  | Vk 1 | [9 empty] | 27100
13
[7 empty] | most délka 84m | [15 empty] | 7
1
0
[19 empty] | 3 | 4 | [26 empty] | 14
|  | L |  |  |  | km 26,876 |  | km 26,960
[11 empty] | SH | [11 empty] | 6 | [12 empty] | 0 | [20 empty] | Žďárský tunel | S
[49 empty] | 0 | [7 empty] | délka 67 m
[11 empty] | 2 | [9 empty] | 5 | [9 empty] | 9 | [16 empty] | 15 |  |  | 16
[7 empty] | HL | [31 empty] | 11 | [13 empty] | 27.62
[37 empty] | přechod v km 27,340 |  |  |  |  | Vk 3
Př HL
[13 empty] | č. | staničení | N | námezník | přest. | poznámka
Obvod dozorce výhybek St.I
[52 empty] | v | staničení | N | námezník | přest. | poznámka
[13 empty] | 3 | 27.078 | -51 | 27.027 | ručně | kontrolní výměnový zámek, klíč 3/2 je držen v ÚZ na St.I | [38 empty] | Obvod dozorce výhybek St.II
[13 empty] | 4 | 27.084 | 42 | 27.126 | ručně | výměnový zámek do obou směrů, klíč je držen v ÚZ na St.I | [15 empty] | Vjezdové / odjezdové rychlosti : | [6 empty] | č. | staničení | N | námezník | přest. | poznámka
č. | staničení | N | námezník | přest. | poznámka | [7 empty] | 5 | 16.919 | 51 | 16.97 | ručně | výměnový zámek do obou směrů, | [15 empty] | v pokračování traťové koleje - rychlost traťová s místním omezením | [11 empty] | Obvod dozorce výhybek St.II | [5 empty] | 11 | 27.384 | 42 | 27.426 | ručně | odtlačný kontrolní VZ, klíč je držen v kontrolním zámku Vk 3
[5 empty] | Obvod dozorce výhybek St.I | [7 empty] | = | 27.092 | 51 | 27.143 | ručně | klíč je držen v ÚZ na St.I | [15 empty] | při jízdě do odbočky - rychlost 40 km/h | [17 empty] | Vk 3 | 27.43 |  |  |  | kontrolní VZ, klíč Vk3/11t/11 je držen v ÚZ na St.II
[13 empty] | 6 | 27.123 | 51 | 27.174 | ručně | kontrolní výměnový zámek, klíč 6/9 je držen v ÚZ na St.I | [8 empty] | hamerské zhlaví | [13 empty] | 10 | 27.374 | 51 | 27.425 | ručně | odtlačný kontrolní VZ, klíč je držen v kontrolním zámku Vk 4 | [5 empty] | 13 | 27.455 | -42 | 27.413 | ručně | výměnový zámek do obou směrů, klíč je držen v ÚZ na St.II
1 | 26.973 | 42 | 27.015 | ručně | výměnový zámek, klíč je držen v kontrolním zámku Vk 1 | [7 empty] | 7 | 27.125 | 51 | 27.176 | ručně | výměnový zámek do obou směrů, klíč je držen v ÚZ na St.I | [6 empty] | z / na |  | na / z k.č. |  | přes výhybky |  |  |  |  | Současné vlakové cesty | [6 empty] | 12 | 27.424 | 42 | 27.466 | ručně | bez zabezpečení | [5 empty] | 14 | 27.492 | -51 | 27.441 | ručně | výměnový zámek do obou směrů, klíč je držen v ÚZ na St.II
Vk 1 | 27.018 |  |  | ručně | kontrolní výkolejkový zámek, klíč Vk1/1 je držen v ÚZ na St.I | [7 empty] | Vk 2 | 27.151 |  |  | ručně | kontrolní VZ, klíč Vk2/8t/8 je držen v ÚZ na St.I | [15 empty] | Zabezpečovací zařízení neumožňuje současné vlakové cesty | [6 empty] | Vk 4 | 27.47 |  |  | ručně | kontrolní VZ, klíč je držen v kontrolním zámku Vk 5 | [5 empty] | 15 | 27.497 | -42 | 27.455 | ručně | výměnový zámek do obou směrů, klíč je držen v ÚZ na St.II
2 | 16.822 | 51 | 16.873 | ručně | výměnový zámek do obou směrů, | [7 empty] | 8 | 27.197 | -42 | 27.155 | ručně | odtlačný kontrolní VZ, klíč je držen v kontrolním zámku Vk 2 | [6 empty] | traťové koleje |  | 1, 3 |  | 3, 4, 6 |  |  |  |  | vyjma současných odjezdů | [6 empty] | Vk 5 | 27.47 |  |  | ručně | kontrolní VZ, klíč Vk5/Vk4/10t/10 je držen v ÚZ na St.II | [5 empty] | 16 | 27.534 | -51 | 27.483 | ručně | výměnový zámek do obou směrů, klíč je držen v ÚZ na St.II
= | 26.995 | 51 | 27.046 | ručně | klíč je držen v kontrolním zámku v.č.3 | [7 empty] | 9 | 27.199 | -51 | 27.148 | ručně | VZ do obou směrů, klíč je držen v kontrolním zámku v.č.6
Tanvald
1
5
2
2 b
Smržovka
Velké Hamry
Desná
7
9
B
A
27,776
27,843
5 a
Pomocné vlakové cesty
P 5544 - 3ZBI km 26,601
P 5545 - T2 km 27,642
3
226
223
7 a
177
140
7 b
Výhybky a výkolejky
Výhybky a výkolejky
Výhybky a výkolejky
Výhybky a výkolejky
St. I
St. II

## titul DZZ
Trať : | 548B / 548C |  |  |  | Km 27,390 | [6 empty] | Ev. č. : | 549527
Trať : | 548B / 548C // 548A |  |  |  | Km 27,390 (548B/C) = Km 17,217 (548A)
| Staniční |  |  |  | Elektronické stavědlo
| zabezpečovací |  |  |  | JOP | [5 empty] | Kód : 22
| zařízení : |  |  |  | 3. kategorie
| Dopravní stanoviště : |  |  |  | Dopravní kancelář
| ( km ) |  |  |  | 27.39
| Počet pracovníků : |  |  |  | Výpravčí - 2 (výpr.+DD)
DD = Dirigující dispečer *) pro trať: Tanvald - Harrachov státní hranice
* ) = obsazení v době stanovené rozvrhem služby. V době nepřítomnosti přebírá jeho povinnosti výpravčí.
všechny směry :
| Zjišťování |  |  |  | samočinně činností | [5 empty] | zast. - 90
| konce vlaku |  |  |  | zabezpečovacího zařízení | [5 empty] | proj. - 30
|  | Dopravní koleje | [5 empty] | Nástupiště u koleje
č. | Začátek | Konec | Délka | Poznámka |  | č. | Začátek | Konec | Délka | Poznámka
1 | 27.2 | 27.331 | 131 | Hlavní staniční kolej |  | 1 | 27.212 | 27.337 | 125 | č. I, úrovňové, oboustranné
|  |  | 0 | směr Velké Hamry |  |  |  |  | 0 | konstrukce SUDOP T + desky K230
1 a | 27.362 | 27.444 | 82 | Hlavní staniční kolej |  | 2 | 27.167 | 27.337 | 170 | č. I, úrovňové, oboustranné
1 + 1 a | 27.2 | 27.444 | 244 | směr Desná |  |  |  |  | 0 | konstrukce SUDOP T + desky K230
2 | 27.154 | 27.331 | 177 | Vjezd - odjezd - průjezd |  | 3 | 27.191 | 27.331 | 140 | č. II, úrovňové, oboustranné
2 a | 27.362 | 27.43 | 68 | ( 2 + 2a = 276m ) |  |  |  |  | 0 | konstrukce SUDOP T + desky K230
3 | 27.185 | 27.331 | 146 | Hlavní staniční kolej |  | 5 | 27.191 | 27.371 | 180 | č. II, úrovňové, oboustranné
|  |  |  | směr Smržovka | [5 empty] | konstrukce SUDOP T + desky K230
3 a | 27.362 | 27.433 | 71 | ( 3 + 3a = 248m ) | [5 empty] | přístup od VB po přechodu v km 27,347
5 | 27.188 | 27.263 | 75 | Vjezd - odjezd - průjezd |  | 1 a |  |  |  | č. I.A, úrovňové, oboustranné
5 b | 27.293 | 27.4 | 107 | ( 5 + 5b = 212m ) |  | + | 27.361 | 27.431 | 70 | konstrukce SUDOP T + desky K230
7 | 27.2 | 27.373 | 173 | Vjezd - odjezd - průjezd |  | 2 a |  |  |  | přístup od VB po přechodu v km 27,347
Tanvald

## Tanvald DZZ
[5 empty] | Směr : Smržovka // Velké Hamry | [10 empty] | Návěstidla - ŽST | [31 empty] | Návěstidla - ŽST | [13 empty] | Směr : Desná
[12 empty] | Vjezdová | [5 empty] | Odjezdová |  | Cestová |  |  | Seřaďovací | [20 empty] | Seřaďovací |  |  |  | Cestová |  | Odjezdová |  |  |  | Vjezdová
[18 empty] | Obvod výpravčího | [17 empty] | Km 27,390 | [11 empty] | Obvod výpravčího
| Traťové | [10 empty] | Ze Smržovky |  | Z Velkých Hamrů | [8 empty] | Se 1 | 26.739 | [33 empty] | Traťové
| zabezpečovací |  |  |  | Automatické hradlo |  |  |  | Kód : 14 | [8 empty] | S 1 | 27.2 | Sc 1a | 27.362 |  | Se 2 | 16.738 | [10 empty] | KANGO | C | JTom | [10 empty] | L 1a | 27.444 | Lc 1 | 27.331 | [6 empty] | zabezpečovací |  |  |  | Rádiové spojení ( síť ASCOM ) |  |  |  | Kód : 16
| zařízení : |  |  |  | ( bez návěstního bodu ) | [6 empty] | Př L | 25.943 | Př HL | 16.01 |  |  | S 2 | 27.154 | Sc 2a | 27.362 |  | = | 26.911 | [19 empty] | Se 6 | 27.535 |  |  | L 2a | 27.43 | Lc 2 | 27.331 |  |  | Př S | 28.294 |  |  | zařízení : |  |  |  | provoz podle SŽDC D3
[14 empty] | = | 26.183 |  |  | S 3 | 27.185 | Sc 3a | 27.362 |  | Se 3 | 26.972 | [11 empty] | X. / 2013 | [11 empty] | L 3a | 27.433 | Lc 3 | 27.331
[5 empty] | oba směry: | [6 empty] | L | 26.588 | H L | 16.688 |  |  | S 5 | 27.188 | Sc 5b | 27.293 |  | Se 4 | 16.821 | [19 empty] | Se 7 | 27.63 |  |  | L 5b | 27.4 | Lc 5 | 27.263 |  |  | S | 27.892
| Zjišťování konce |  |  |  | samočinně činností |  |  | zast. | 90 |  |  |  |  | = | 26.861 |  |  | S 7 | 27.2 |  |  |  | = | 26.994 | [11 empty] | Upozornění ! | [11 empty] | L 7 | 27.373 | [8 empty] | Zjišťování konce |  |  |  | výpravčí |  |  | zast. | 00
| vlaku ze směru: |  |  |  | zabezpečovacího zařízení |  |  | proj. | 30 | [13 empty] | Se 5 | 27.02 | [11 empty] | Uvedená data jsou zpracována podle projektové dokumentace, | [21 empty] | vlaku : |  |  |  | vždy |  |  | proj. | 00
[36 empty] | definitivního provedení zabezpečovacího.zařízení .(dále jen DZZ) | [12 empty] | PSt.3
Při skutečné realizaci mohou být některé polohy mírně upraveny.
[48 empty] | Vk 5 | ( EZ Vk5/Vk4/10t/10 ) | [7 empty] | 27.59
PSt.1
točna
[44 empty] | 12 |  |  |  | Vk 4 | [9 empty] | 27.614
( EZ Vk2/8t/8 )
[29 empty] | Vk 2 |  |  |  |  | S 7 | [23 empty] | 27.614
[17 empty] | 27.025 | [23 empty] | 10 | [12 empty] | km 27,513
[33 empty] | S 5 | 8 |  | Sc 5b
[15 empty] | Vk 1 | Se 5 | [8 empty] | 27100 | [15 empty] | L 7
13
[6 empty] | Se 1 |  | most délka 84m | [17 empty] | 7
[11 empty] | 1 | [31 empty] | L 5b
[32 empty] | S 3 | [7 empty] | Sc 3a |  |  | 0
[22 empty] | 3 | 4 | [28 empty] | 14
|  | L |  |  |  |  | km 26,876 |  | km 26,960 |  | Se 3
[26 empty] | 6 | [7 empty] | S 1 |  |  |  | 0 |  | Sc 1a | [21 empty] | Žďárský tunel |  |  | S
[38 empty] | Lc 3 | [6 empty] | L 3a | [8 empty] | 0 | [7 empty] | délka 67 m
[14 empty] | 2 | [9 empty] | 5 | [9 empty] | 9 | [18 empty] | 15 |  |  | 16
[9 empty] | Se 2 | [37 empty] | L 1a
[14 empty] | Se 4 | [14 empty] | S 2
L 2a
[8 empty] | HL | [33 empty] | 11 | [14 empty] | 27.59
[38 empty] | Lc 2 | přechod v km 27,347 | [5 empty] | Vk 3
Př HL | [44 empty] | PSt.2
( EZ Vk3/11t/11 )
[46 empty] | č. | staničení | N | námezník | přest. | poznámka
[36 empty] | Vjezdové / odjezdové rychlosti : | [14 empty] | Obvod posunu
č. | staničení | N | námezník | přest. |  | č. | staničení | N | námezník | přest. |  | č. | staničení | N | námezník | přest. | [19 empty] | v pokračování traťové koleje - rychlost traťová s místním omezením | [9 empty] | 10 | 27.374 | 51 | 27.425 | ručně | odtlačný KVZ, klíč je držen v kontrolním zámku Vk 4 | [5 empty] | č. | staničení | N | námezník | přest. |  | č. | staničení | N | námezník | přest.
[8 empty] | Obvod výpravčího | [18 empty] | č. | staničení | N | námezník | přest. | poznámka |  |  |  | při jízdě do odbočky - není-li uvedeno jinak, rychlost 40 km/h | [9 empty] | 12 | 27.424 | 42 | 27.466 | ručně | bez zabezpečení | [10 empty] | Obvod výpravčího
1 | 26.973 | 42 | 27.015 | elm. |  | 3 | 27.078 | -51 | 27.027 | elm. | [10 empty] | hamerské zhlaví | [10 empty] | Obvod posunu | [13 empty] | Vk 4 | 27.47 |  |  | ručně | kontrolní VZ, klíč je držen v kontrolním zámku Vk 5
Vk 1 | 27.018 |  |  | elm. |  | 4 | 27.084 | 42 | 27.126 | elm. |  | 6 | 27.123 | 51 | 27.174 | elm. |  |  | z / na |  | na / z k.č. | přes výhybky | [13 empty] | Současné vlakové cesty | [9 empty] | Vk 5 | 27.47 |  |  | ručně | kontrolní VZ, klíč Vk5/Vk4/10t/10 je držen v EZ v PSt.3 | [5 empty] | 13 | 24.455 | -42 | 24.413 | elm. |  |  |  |  | 0
2 | 16.822 | 51 | 16.873 | elm. |  | 5 | 16.919 | 51 | 16.97 | elm. |  | 7 | 27.125 | 51 | 27.176 | elm. | [10 empty] | Vk 2 | 27.151 |  |  | ručně | kontrolní VZ, klíč Vk2/8t/8 je držen v EZ v PSt.1 |  |  |  | Vzájemně vyloučeny jsou pouze protisměrné | [9 empty] | 11 | 27.384 | 42 | 27.426 | ručně | odtlačný KVZ, klíč je držen v kontrolním zámku Vk 3 | [5 empty] | 14 | 27.492 | -51 | 27.441 | elm. |  | 16 | 27.534 | -51 | 27.483 | elm.
= | 26.995 | 51 | 27.046 |  |  | = | 27.092 | 51 | 27.143 |  |  | 9 | 27.199 | -51 | 27.148 | elm. |  |  | traťové koleje |  | 1, 3 | 3, 4, 6 |  |  |  |  | 8 | 27.197 | -42 | 27.155 | ručně | odtlačný KVZ, klíč je držen v kontrolním zámku Vk 2 |  |  |  | jízdní cesty na tutéž kolej | [9 empty] | Vk 3 | 27.43 |  |  | ručně | kontrolní VZ, klíč Vk3/11t/11 je držen v EZ v PSt.2 | [5 empty] | 15 | 27.497 | -42 | 27.455 | elm.
Tanvald
1
5
2
2 b
Smržovka
Velké Hamry
Desná
7
9
B
A
27,776
27,843
5 a
Variantní vlakové cesty
P 5544 - 3ZBI km 26,601
P 5545 - T2 km 27,642
Výhybky a výkolejky
Výhybky a výkolejky
Výhybky
Výhybky a výkolejky
3
125
170
5
5
7 a
50
50
50
5
5
180
140
1 a
7 b
5 b
3 a
2 a
5
5
5
Lc 5
5
Lc 1
5
5
70
Sc 2a