## titul
Trať : | 548B | [5 empty] | Km 20,689 | [6 empty] | Ev. č. : | 550228
Trať : | 548B / 548D | [5 empty] | Km 20,689 (548B) = 0,000 (548D)
| Staniční | [5 empty] | Návěstidla nezávislá na výměnách
| zabezpečovací | [5 empty] | 1. kategorie | [5 empty] | Kód : 1
| zařízení : | [5 empty] | ústřední zámky na St.I a St.II
| Dopravní stanoviště : |  |  |  | St. I |  | Dopravní kancelář |  |  | St. II
| ( km ) |  |  |  | 20.503 |  | 20.689 |  |  | 20.838
| Počet pracovníků : |  |  |  | Dozorce výhybek - 1 |  | Výpravčí - 1 |  |  | Dozorce výhybek - 1
|  |  |  | směr : Jablonec nad Nisou | [6 empty] | směr : Tanvald a Josefův Důl
| Zjišťování |  |  | dozorce výh. St.I hlásí telefonicky |  | zast. - 30 |  |  |  |  | dozorce výh. St.II hlásí telefonicky |  | zast. - 30
| konce vlaku |  |  |  |  | proj. - nejsou | [6 empty] | proj. - nejsou
|  | Dopravní koleje | [7 empty] | Nástupiště u koleje
č. | Začátek | Konec | Délka | Poznámka |  |  |  | č. | Začátek | Konec | Délka | Poznámka
1 | 20.565 | 20.771 | 206 | Hlavní staniční kolej |  |  |  | 1 | 20.652 | 20.682 | 30 | č. I, úrovňové, jednostranné vnitřní
konstrukce Tischer
3 | 20.569 | 20.768 | 199 | Vjezd - odjezd - průjezd |  |  |  | 3 | 20.702 | 20.762 | 60 | č. II, úrovňové, jednostranné vnitřní
|  |  | 0 | [7 empty] | 0 | konstrukce Tischer
5 | 20.569 | 20.768 | 199 | Vjezd - odjezd - průjezd |  |  |  | 5 | 20.604 | 20.741 | 137 | č. III, úrovňové, jednostranné vnitřní
|  |  | 0 | [8 empty] | konstrukce sypané
na všechny N přístup po přechodu v km 20,692
Smržovka

## Smržovka
[5 empty] | Směr : Jablonec nad Nisou | [12 empty] | Návěstidla - ŽST | [9 empty] | Návěstidla - ŽST | [13 empty] | Směr : Tanvald // Josefův Důl
[15 empty] | Vjezdová |  |  | Odjezdová |  | Seřaďovací | [6 empty] | Seřaďovací | Odjezdová |  | Vjezdová
[18 empty] | Obvod výpravčího |  |  |  |  | Km 20,689 |  |  |  |  | Obvod výpravčího
| Traťové | [28 empty] | Z Jasefova Dolu |  | Z Tanvaldu | [5 empty] | Traťové
| zabezpečovací |  |  |  | Telefonické dorozumívání |  |  |  | Kód : 1 | [5 empty] | Př L | 19.573 |  | Stanice bez |  | Stanice bez |  | SENA | C | JTom |  |  | Stanice | Stanice |  | Př JS | 0.83 | [6 empty] | zabezpečovací |  |  |  | Telefonické dorozumívání |  |  |  | Kód : 1
| zařízení : |  |  |  | provoz podle D - 2 | [12 empty] | odjezdových |  | seřaďovacích | [6 empty] | bez | bez |  | = | 21.519 | Př S | 21.3 |  |  |  |  | zařízení : |  |  |  | provoz podle D - 2
[15 empty] | L | 20.25 |  | návěstidel |  | návěstidel |  |  | X. / 2011 |  |  |  | seřaďovacích | odjezdových |  | ZV | 395m | ZV | 300m
[27 empty] | návěstidel | návěstidel |  | J S | 0.435 | S | 21 | [8 empty] | oba směry :
| Zjišťování konce |  |  |  | dozorce výhybek St.I hlásí telefonicky |  |  | zast. | 30 | [20 empty] | = | 21.124 | [6 empty] | Zjišťování konce |  |  |  | dozorce výhybek St.II hlásí telefonicky |  |  | zast. | 30
| vlaku : | [6 empty] | proj. | nejsou | [28 empty] | vlaku ze směru: | [6 empty] | proj. | nejsou
J S
[16 empty] | St. I | [15 empty] | St. II
[19 empty] | 3 | [9 empty] | 7
S
[15 empty] | 1 | [15 empty] | 8 | 9
[18 empty] | 2 | [10 empty] | 6
L
[17 empty] | 20.521 |  |  |  | 4 |  |  |  |  | 5 | [5 empty] | 20.84
přechod v km 20,692
Vjezdové / odjezdové rychlosti :
č. | staničení | N | námezník | přest. |  | č. | staničení | přest. | námezník | přest. | č. | staničení | přest. | námezník | přest. | [7 empty] | v pokračování traťové koleje - rychlost traťová s místním omezením | [8 empty] | č. | staničení | přest. | námezník | přest. | č. | staničení | přest. | námezník | přest. |  | č. | staničení | přest. | námezník | přest.
[8 empty] | Obvod dozorce výhybek St.I | [14 empty] | při jízdě do odbočky - rychlost 40 km/h | [15 empty] | Obvod dozorce výhybek St.II
[6 empty] | 2 | 20.523 | 42 | 20.565 | ručně | [12 empty] | Současné vlakové cesty | [8 empty] | 5 | 20.746 | 37 | 20.783 | ručně | 7 | 20.81 | -42 | 20.768 | ručně |  | 9 | 20.84 | 51 | 20.891 | ručně
1 | 20.496 | 51 | 20.547 | ručně | [6 empty] | 4 | 20.584 | -42 | 20.542 | ručně | [7 empty] | Zabezpečovací zařízení neumožňuje současné vlakové cesty
[6 empty] | 3 | 20.527 | 42 | 20.569 | ručně | [12 empty] | vyjma současných odjezdů | [8 empty] | 6 | 20.808 | -37 | 20.771 | ručně | 8 | 20.835 | -42 | 20.793 | ručně |  | = | 0.151 | 51 | 0.202
Smržovka
1
PZS - 3ZNI km 20,265
P5536
3
2
P5537
30
výstr. kříže km 0,266
5
137
60
20,687
20,697
Josefův Důl
Tanvald
Jablonec nad Nisou
Výhybky
Výhybky
výstr. kříže km 20,933
2 b
2 a

## titul-PZZ
Trať : | 548B | [5 empty] | Km 20,686 | [6 empty] | Ev. č. : | 550228
Trať : | 548B / 548D | [5 empty] | Km 20,686 (548B) = 0,000 (548D)
| Staniční | [5 empty] | Návěstidla nezávislá na výměnách
| zabezpečovací | [5 empty] | 1. kategorie | [5 empty] | Kód : 1
| zařízení : | [5 empty] | EMZ1, ústřední zámek na St.I
| Dopravní stanoviště : |  |  |  | EMZ1 |  | Dopravní kancelář |  |  | St. I
| ( km ) |  |  |  | 20.516 |  | 20.686 |  |  | 20.82
| Počet pracovníků : | [5 empty] | Výpravčí - 1 |  |  | Dozorce výhybek - 1
Dozorce výhybek - 1
| Zjišťování |  |  | směr : Jablonec nad Nisou | [6 empty] | směr : Tanvald a Josefův Důl
| konce vlaku |  |  | dozorce výhybek osobně |  | zast. - 40 |  |  |  |  | dozorce výhybek hlásí telefonicky |  | zast. - 30
[6 empty] | proj. - nejsou | [6 empty] | proj. - nejsou
|  | Dopravní koleje | [7 empty] | Nástupiště u koleje
č. | Začátek | Konec | Délka | Poznámka |  |  |  | č. | Začátek | Konec | Délka | Poznámka
1 | 20.589 | 20.701 | 112 | Hlavní staniční kolej |  |  |  | 1 | 20.598 | 20.682 | 84 | č. I, úrovňové, jednostranné
|  |  |  | směr Jablonec nad Nisou a Tanvald | [7 empty] | konstrukce SUDOP T + desky K230
[11 empty] | 0 | na všechny N přístup po přechodu v km 20,684
3 | 20.682 | 20.734 | 52 | Hlavní staniční kolej |  |  |  | 3 | 20.682 | 20.727 | 45 | č. II, úrovňové, jednostranné
|  |  | 0 | směr Josefův Důl | [6 empty] | 0 | konstrukce SUDOP T + desky K230
5 | 20.558 | 20.734 | 176 | Vjezd - odjezd - průjezd |  |  |  | 5 | 20.598 | 20.678 | 80 | č. III, úrovňové, jednostranné
konstrukce SUDOP T + desky K230
Smržovka

## Smržovka-PZZ
[5 empty] | Směr : Jablonec nad Nisou | [5 empty] | Návěstidla - ŽST | [12 empty] | Návěstidla - ŽST | [10 empty] | Směr : Tanvald // Josefův Důl
[8 empty] | Vjezdová |  |  | Odjezdová | Seřaďovací | [10 empty] | Seřaďovací | Odjezdová |  | Vjezdová
[11 empty] | Obvod výpravčího |  |  |  |  | Km 20,686 | [7 empty] | Obvod výpravčího
| Traťové | [24 empty] | Z Jasefova Dolu |  | Z Tanvaldu |  |  | Traťové
| zabezpečovací |  |  |  | Telefonické dorozumívání |  | Kód : 1 | Př L | 19.573 |  | Stanice bez | Stanice bez |  |  | KANGO | C | JTom | [5 empty] | Stanice | Stanice |  | Př JS | 0.835 |  |  |  | zabezpečovací |  |  |  | Telefonické dorozumívání |  |  | Kód : 1
| zařízení : |  |  |  | provoz podle SŽDC D1 | [5 empty] | odjezdových | seřaďovacích | [10 empty] | bez | bez |  | = | 21.521 | Př S | 21.4 |  | zařízení : |  |  |  | provoz podle SŽDC D1
[8 empty] | L | 20.25 |  | návěstidel | návěstidel |  |  |  | VIII. / 2014 | [6 empty] | seřaďovacích | odjezdových
[23 empty] | návěstidel | návěstidel |  | J S | 0.435 | S | 21 | [5 empty] | oba směry :
| Zjišťování konce |  |  |  | dozorce výhybek osobně | zast. | 40 | [8 empty] | Upozornění ! | [9 empty] | = | 21.121 |  |  |  | Zjišťování konce |  |  |  | dozorce výhybek hlásí telefonicky |  | zast. | 30
| vlaku : |  |  |  |  | proj. | nejsou | [8 empty] | Uvedená data jsou zpracována podle projektové dokumentace, | [14 empty] | vlaku ze směru: | [5 empty] | proj. | nejsou
provizorního provedení zabezpečovacího.zařízení .(dále jen PZZ)
Při skutečné realizaci mohou být některé polohy mírně upraveny.
JS
EZ1
( 1 )
místo zast.
[13 empty] | km 20,682 | [5 empty] | 4 | 5 | [5 empty] | 8
1
S
L
[22 empty] | 6 | 7
[9 empty] | 20.521 |  |  | 2 |  | 3 | [6 empty] | 20.84
[10 empty] | Vk 1 | [7 empty] | Vk 2
[30 empty] | č. | staničení | N | námezník | přest. | poznámka
č. | staničení | N | námezník | přest. | poznámka | [29 empty] | Obvod dozorce výhybek
[5 empty] | Obvod dozorce výhybek | [10 empty] | Vjezdové / odjezdové rychlosti :
[16 empty] | v pokračování traťové koleje - rychlost traťová s místním omezením | [13 empty] | 4 | 20.776 | -42 | 20.734 | ručně | vým.zámek do obou směrů, klíč je držen v ÚZ na St.I
1 | 20.516 | 42 | 20.558 | ručně | vým.zámek do obou směrů, klíč je držen v EZ1 v kolejišti | [10 empty] | při jízdě do odbočky - rychlost 50 km/h | [13 empty] | 5 | 20.782 | 51 | 20.833 | ručně | kontrolní VZ do obou směrů, klíč 5/6 je držen v ÚZ na St.I
Vk 1 | 20.534 |  |  | ručně | kontrolní VZ, klíč Vk1/2t/2 je držen v DK | [21 empty] | josefodolské zhlaví |  |  | 6 | 20.852 | -51 | 20.801 | ručně | vým.zámek do obou směrů, klíč je držen v KZ v.č.5
2 | 20.589 | -51 | 20.538 | ručně | odtlačný KVZ, klíč je držen v kontrolním zámku Vk 1 | [10 empty] | Současné vlakové cesty | [8 empty] | z / na |  | na / z k.č. |  | přes výhybky | 7 | 20.858 | 42 | 20.9 | ručně | kontrolní VZ do obou směrů, klíč 7/8 je držen v ÚZ na St.I
3 | 20.701 | 51 | 20.752 | ručně | odtlačný KVZ, klíč je držen v kontrolním zámku Vk 2 | [10 empty] | Zabezpečovací zařízení neumožňuje současné vlakové cesty | [13 empty] | 8 | 20.918 | -42 | 20.876 | ručně | vým.zámek do obou směrů, klíč je držen v KZ v.č.7
Vk 2 | 20.756 |  |  | ručně | kontrolní VZ, klíč Vk2/3t/3 je držen v ÚZ na St.I | [10 empty] | vyjma současných odjezdů | [8 empty] | traťové koleje |  | 3, 5 |  | 7, 6 | = | 0.232 | -42 | 0.19 | ručně | km dle TTP 548D
Smržovka
2
5
20,682
20,686
Josefův Důl
Tanvald
Jablonec nad Nisou
Výhybky a výkolejky
P 5536 - 3ZNI km 20,265
P 5537 - S2 km 0,266
P 5537 - S2 km 20,933
1
2 a
84
80
45
Pomocné vlakové cesty
3
20,681
Výhybky
St. I

## titul DZZ
Trať : | 548B |  |  |  | Km 20,686 | [6 empty] | Ev. č. : | 550228
Trať : | 548B / 548D |  |  |  | Km 20,686 (548B) = 0,000 (548D)
| Staniční |  |  |  | Elektronické stavědlo
| zabezpečovací |  |  |  | JOP | [5 empty] | Kód : 22
| zařízení : |  |  |  | 3. kategorie
| Dopravní stanoviště : |  |  |  | Dopravní kancelář
| ( km ) |  |  |  | 20.686
| Počet pracovníků : |  |  |  | dálková obsluha výpravčím DOZ z ŽST Liberec
( nouzová místní obsluha pohotovostním výpravčím )
všechny směry :
| Zjišťování |  |  |  | samočinně činností | [5 empty] | zast. - 90
| konce vlaku |  |  |  | zabezpečovacího zařízení | [5 empty] | proj. - 30
|  | Dopravní koleje | [5 empty] | Nástupiště u koleje
č. | Začátek | Konec | Délka | Poznámka |  | č. | Začátek | Konec | Délka | Poznámka
1 | 20.59 | 20.682 | 92 | Hlavní staniční kolej |  | 1 | 20.598 | 20.682 | 84 | č. I, úrovňové, jednostranné
|  |  |  | směr Jablonec nad Nisou | [5 empty] | konstrukce SUDOP T + desky K230
1 a | 20.758 | 20.793 | 35 | Hlavní staniční kolej |  |  |  |  | 0 | na všechny N přístup po přechodu v km 20,684
1 + 1 a | 20.59 | 20.793 | 203 | směr Tanvald |  | 3 | 20.682 | 20.727 | 45 | č. II, úrovňové, jednostranné
3 | 20.682 | 20.728 | 46 | Hlavní staniční kolej |  |  |  |  | 0 | konstrukce SUDOP T + desky K230
|  |  | 0 | směr Josefův Důl |  | 5 | 20.598 | 20.678 | 80 | č. III, úrovňové, jednostranné
5 | 20.561 | 20.72 | 159 | Vjezd - odjezd - průjezd | [5 empty] | konstrukce SUDOP T + desky K230
Smržovka

## Smržovka DZZ
[5 empty] | Směr : Jablonec nad Nisou | [10 empty] | Návěstidla - ŽST | [17 empty] | Návěstidla - ŽST | [15 empty] | Směr : Tanvald // Josefův Důl
[13 empty] | Vjezdová |  |  | Odjezdová |  | Cestová |  | Seřaďovací | [10 empty] | Seřaďovací |  |  | Cestová |  | Odjezdová |  |  |  | Vjezdová
[16 empty] | Obvod DOZ | [7 empty] | Km 20,686 | [11 empty] | Obvod DOZ
| Traťové | [29 empty] | Se 3 | 20.758 | [7 empty] | Z Jasefova Dolu |  | Z Tanvaldu |  |  |  | Traťové
| zabezpečovací |  |  |  | Automatické hradlo |  |  |  | Kód : 14 |  |  |  | Př L | 19.576 |  | S 1 | 20.59 |  |  | Se 1 | 20.413 |  | KANGO | C | JTom | [5 empty] | Se 4 | 20.903 |  |  |  | L 1a | 20.793 |  |  | Př JS | 0.83 |  |  |  |  | zabezpečovací |  |  |  | Automatické hradlo |  |  |  | Kód : 14
| zařízení : |  |  |  | ( bez návěstního bodu ) | [7 empty] | ZV | 682m |  |  |  | Sc 3 | 20.682 | [11 empty] | Se 5 | 20.925 |  | Lc 1 | 20.682 | L 3 | 20.728 |  |  | = | 21.516 | Př S | 21.734 |  |  | zařízení : |  |  |  | ( bez návěstního bodu )
[13 empty] | L | 20.258 |  | S 5 | 20.561 |  |  | Se 2 | 20.514 |  |  | X. / 2013 | [6 empty] | Se 6 | 20.952 | [9 empty] | ZV | 651m
[31 empty] | Se 7 | 20.97 |  |  |  | L 5 | 20.72 |  |  | J S | 0.43 | S | 21.083 | [6 empty] | oba směry:
| Zjišťování konce |  |  |  | samočinně činností |  |  | zast. | 90 | [14 empty] | Upozornění ! | [6 empty] | = | 0.284 | [7 empty] | = | 21.116 |  |  |  |  | Zjišťování konce |  |  |  | samočinně činností |  |  | zast. | 90
| vlaku : |  |  |  | zabezpečovacího zařízení |  |  | proj. | 30 | [14 empty] | Uvedená data jsou zpracována podle projektové dokumentace, | [21 empty] | vlaku ze směru: |  |  |  | zabezpečovacího zařízení |  |  | proj. | 30
definitivního provedení zabezpečovacího.zařízení .(dále jen DZZ)
Při skutečné realizaci mohou být některé polohy mírně upraveny.
JS
[18 empty] | S 5 | [25 empty] | Se 7
[12 empty] | Se 1 | [12 empty] | L 5 |  |  | 4 | 5 | [10 empty] | 8
1
[38 empty] | Se 4 |  |  |  |  | Se 6 | [8 empty] | S
|  | L | [10 empty] | Se 2
[20 empty] | S 1 | [11 empty] | 6 | 7
[30 empty] | L 1a | [10 empty] | Se 5
[14 empty] | 20.521 | [5 empty] | 2 |  | 3 | [8 empty] | 20.84
[15 empty] | Vk 1 | [11 empty] | Vk 2
[15 empty] | PSt.1 | [10 empty] | PSt.2
[15 empty] | ( EZ Vk1/2t/2 ) | [10 empty] | ( EZ Vk2/3t/3 )
Vjezdové / odjezdové rychlosti :
č. | staničení | N | námezník | přest. |  | č. | staničení | N | námezník | přest. | poznámka | [12 empty] | v pokračování traťové koleje - rychlost traťová s místním omezením | [20 empty] | č. | staničení | N | námezník | přest. |  | č. | staničení | N | námezník | přest.
|  | Obvod DOZ | [8 empty] | Obvod posunu | [12 empty] | při jízdě do odbočky - rychlost 50 km/h | [25 empty] | Obvod DOZ
[6 empty] | Vk 1 | 20.534 |  |  | ručně | kontrolní VZ, klíč Vk1/2t/2 je držen v EZ v PSt.1 | [29 empty] | josefodolské zhlaví
[6 empty] | 2 | 20.589 | -51 | 20.538 | ručně | odtlačný KVZ, klíč je držen v kontrolním zámku Vk 1 | [12 empty] | Současné vlakové cesty | [14 empty] | z / na |  | na / z k.č. |  | přes výhybky |  | 4 | 20.776 | -42 | 20.734 | elm. |  | 7 | 20.858 | 42 | 20.9 | elm.
1 | 20.516 | 42 | 20.558 | elm. |  | 3 | 20.701 | 51 | 20.752 | ručně | odtlačný KVZ, klíč je držen v kontrolním zámku Vk 2 | [12 empty] | Vzájemně vyloučeny jsou pouze protisměrné | [20 empty] | 5 | 20.782 | 51 | 20.833 | elm. |  | 8 | 20.918 | -42 | 20.876 | elm.
[6 empty] | Vk 2 | 20.756 |  |  | ručně | kontrolní VZ, klíč Vk2/3t/3 je držen v EZ v PSt.2 | [12 empty] | jízdní cesty na tutéž kolej | [14 empty] | traťové koleje |  | 3, 5 |  | 7, 6 |  | 6 | 20.852 | -51 | 20.801 | elm. |  | = | 0.232 | -42 | 0.19
Smržovka
1 a
2
5
20,682
20,686
Josefův Důl
Tanvald
Jablonec nad Nisou
Výhybky
Výhybky
Výhybky a výkolejky
P 5536 - 3ZNI km 20,265
P 5537 - S2 km 0,266
P 5537 - S2 km 20,933
5
1
5
2 a
5
84
Sc 3
80
45
Variantní vlakové cesty
5
5
5
Se 3
L 3
3
20,681
Lc 1