## Josefův Důl
|  |  | Směr : Smržovka | [21 empty] | Konec tratě
[8 empty] | Trať : 548D |  |  |  | Km 6,694 |  |  |  | Ev. č. : 550327
|  |  | Traťové zabezpečovací zařízení : | [8 empty] | Nákladiště, zastávka
|  |  | Telefonické dorozumívání | [8 empty] | Mechanické | [12 empty] | km
|  |  | provoz podle D - 2 | [8 empty] | výhybky a výkolejky přestavuje a uzamyká obsluha vlaku | [12 empty] | 6.8
klíče od výhybek a výkolejek jsou drženy v ústředním zámku - souprava HK v ŽST Smržovka
|  |  | Kód : 1 | [8 empty] | Kód : 1
Nákladiště se obsluhuje manipulačními vlaky bez nebo s uvolněním traťové koleje.
Vk 1
[5 empty] | 1 | [10 empty] | 5 | [6 empty] | 6,800
6
2
3
Vlečka č: V4311
Vk 2
Výhybky | [7 empty] | Koleje |  |  |  |  | Nástupiště u koleje |  |  |  | Výhybky
č. | staničení | N | námezník | přest |  | poznámka |  | č. | Začátek | Konec | Délka | C | č. | Začátek | Konec | Délka | č. | staničení | N | námezník | přest |  |  | poznámka
1 | 6.529 | 37 | 6.566 | ručně | výměnový a odtlačný zámek v závislosti na Vk 1, klíč Vk1/1t/1 v ÚZ |  |  | 1 | 6.625 | 6.682 | 57 | SENA | 1 | 6.617 | 6.671 | 54
Vk 1 | 6.574 |  |  | ručně | kontrolní výkolejkový zámek, klíč od ÚZ ve svazku v ŽST Smržovka | [6 empty] | JTom |  |  |  |  | 5 | 6.719 | -37 | 6.682 | ručně | kontrolní výměnový zámek, klíč 5/6 je v ÚZ
2 | 6.574 | 51 | 6.625 | ručně | výměnový a odtlačný zámek, klíč 2t/2 v ÚZ |  |  | 2 | 6.667 | 6.711 | 44 |  | z toho konstrukce:
3 | 6.616 | 51 | 6.667 | ručně | výměnový zámek v závislosti na Vk 2, klíč Vk2/3 v ÚZ |  |  | 3 | 6.574 | 6.682 | 108 | III. | do km 6,651 = sypané |  |  |  | 6 | 6.748 | -37 | 6.711 | ručně | výměnový zámek, klíč je v kontrolním zámku v.č.5
Vk 2 |  | km poloha nezjištěna |  | ručně | kontrolní výkolejkový zámek, klíč od ÚZ ve svazku v ŽST Smržovka |  |  | 3 a | 6.748 | 6.8 | 52 | 2011 | od km 6,651 = Tischer
Josefův Důl nz
výstr. kříže km 6,570
P5557
1
3 a
2
3

## Josefův Důl-výhled
|  |  | Směr : Smržovka | [23 empty] | Konec tratě
[10 empty] | Trať : 548 D |  |  |  | Km 6,694 |  |  |  | Ev. č. : 550327
Návěstidla - ŽST
|  |  | Traťové zabezpečovací zařízení : |  |  | Vjezdová |  | Odjezdové/Cestové | [5 empty] | Elektronické stavědlo
[6 empty] | Obvod DOZ | [7 empty] | JOP - 3.kategorie |  | Kód : 22
|  |  | Automatické hradlo | [10 empty] | Dopravní kancelář: bez obsazení | [12 empty] | km
|  |  | ( bez návěstního bodu ) |  |  | Př L | 5.903 | S 1 | 6.624 |  |  |  |  | dálková obsluha výpravčím DOZ z ŽST Liberec | [12 empty] | 6.8
výhybky a výkolejky přestavuje a uzamyká obsluha vlaku
|  |  | Kód : 14 |  |  | L | 6.416 | Lc 1 | 6.665 |  |  |  |  | klíče od výhybek a výkolejek jsou drženy v EZ v kolejišti - uvolnění se souhlasem výpravčího Smržovka
PSt.1
[8 empty] | Vk 1 | ( EZ Vk1/1t/1 )
[5 empty] | 1 | [12 empty] | 4 | [6 empty] | 6,800
[10 empty] | S 1 | [10 empty] | 5
L
[8 empty] | 2 | [5 empty] | Lc 1
3
Vk 2
Vlečka č: V4311
BVk1
PSt.2
( EZ Vk2/2t/2 )
( EZ BVk1/3 )
( EZ 4 )
Výhybky | [9 empty] | Koleje |  |  |  |  | Nástupiště u koleje |  |  |  | Výhybky
č. | staničení | N | námezník | přest |  | poznámka |  |  |  | č. | Začátek | Konec | Délka | C | č. | Začátek | Konec | Délka | č. | staničení | N | námezník | přest |  |  | poznámka
1 | 6.529 | 37 | 6.566 | ručně | výměnový a odtlačný zámek, klíč je držen v kontrolním zámku Vk 1 |  |  |  |  | 1 | 6.624 | 6.665 | 41 | KANGO | 1 | 6.617 | 6.671 | 54 | 3 | 6.616 | 51 | 6.667 | ručně | výměnový zámek, klíč je držen v kontrolním zámku BVk1
Vk 1 | 6.574 |  |  | ručně | kontrolní výkolejkový zámek, klíč Vk1/1t/1 je držen v EZ v kolejišti v Pst.1 | [8 empty] | JTom |  |  |  |  | BVk1 | 6.671 |  |  | ručně | kontrolní výkolejkový zámek, klíč BVk1/3 je držen v EZ v kolejišti v Pst.2
[10 empty] | 2 | 6.671 | 6.711 | 40 |  | z toho konstrukce: | [6 empty] | 0
2 | 6.574 | 51 | 6.625 | ručně | výměnový a odtlačný zámek, klíč je držen v kontrolním zámku Vk 2 |  |  |  |  | 3 | 6.574 | 6.682 | 108 | X. | do km 6,651 = sypané |  |  |  | 4 | 6.719 | -37 | 6.682 | ručně | výměnový zámek, klíč 4 je držen v EZ v kolejišti v Pst.2
Vk 2 | 6.671 |  |  | ručně | kontrolní výkolejkový zámek, klíč Vk2/2t/2 je držen v EZ v kolejišti v Pst.2 |  |  |  |  | 3 a | 6.748 | 6.8 | 52 | 2013 | od km 6,651 = Tischer |  |  |  | 5 | 6.748 | -37 | 6.711 | ručně | bez zabezpečení
Josefův Důl
1
3 a
3
2
P 5557 km 6,570
20
34