## titul
Trať : | 701 |  |  |  | Km 91,123 |  |  |  | Ev. č. : | 342253
Staniční | [5 empty] | Elektromechanické
zabezpečovací | [5 empty] | vzor 5007, závislá stavědla |  |  | Kód : 5
zařízení : | [5 empty] | rychlostní návěstní soustava
Dopravní stanoviště : |  |  | Stavědlo 1 |  |  | Dopravní kancelář |  |  | Stavědlo 2
( km ) |  |  | 90.687 |  |  | 91.123 |  |  | 91.262
Počet |  |  | Signalista - 1 |  |  | Výpravčí - 1 |  |  | Signalista - 1
pracovníků
Kód : |  |  | 5 |  |  | 5 |  |  | 5
Zjišťování |  |  |  |  | signalisté St.1 a St. 2 hlásí obsluhou |  | zast. : 20
konce vlaku |  |  |  |  | zabezpečovacího zařízení |  | proj. : 10
Traťové |  |  |  | směr : Rantířov |  |  |  | směr : Jihlava
zabezpečovací |  |  |  | Reléový poloautoblok |  |  |  | Automatické hradlo
zařízení : |  |  |  | bez kontroly volnosti tratě |  |  |  | AH - 82a ( bez návěstního bodu )
Kód : |  |  |  | 4 |  |  |  | 14
Zjišťování |  |  | signalista St.1 hlásí obsluhou |  | zast. : 20 |  | samočinně činností |  | zast. : 90
konce vlaku |  |  | zabezpečovacího zařízení |  | proj. : 10 |  | zabezpečovacího zařízení |  | proj. : 30
Dopravní koleje
č. | Začátek | Konec | Délka |  |  |  | Poznámka
1 | 90.652 | 91.21 | 558 |  |  |  | Hlavní staniční kolej, NTV
1 a | 90.277 | 90.558 | 281 |  |  |  | ( 1 + 1a = 933 m )
2 | 90.694 | 91.184 | 490 |  |  |  | Vjezd - odjezd - průjezd, NTV
3 | 90.605 | 91.222 | 617 |  |  |  | Vjezd - odjezd - průjezd, NTV
3 a | 90.277 | 90.452 | 175 |  |  |  | ( 3 + 3a = 945 m )
5 | 90.54 | 91.195 | 655 |  |  |  | Vjezd - odjezd - průjezd, NTV
7 | 90.7 | 91.168 | 468 |  |  |  | Vjezd - odjezd - průjezd, NTV
9 | 90.727 | 91.143 | 416 |  |  |  | Vjezd - odjezd - průjezd, NTV
11 | 90.792 | 91.116 | 324 |  |  |  | Vjezd - odjezd - průjezd, NTV
13 | 90.796 | 91.089 | 293 |  |  |  | Vjezd - odjezd - průjezd, NTV
Nástupiště u koleje
č. | Začátek | Konec | Délka |  |  |  | Poznámka
1 | 90.994 | 91.196 | 202 |  |  |  | č. II, úrovňové, jednostranné vnitřní
2 | 91.052 | 91.18 | 128 |  |  |  | č. I, úrovňové, vnější
3 | 90.967 | 91.194 | 227 |  |  |  | č. III, úrovňové, jednostranné vnitřní
Jihlava město

## Jihlava město
|  |  |  | Návěstidla - ŽST | [14 empty] | Návěstidla - ŽST | [48 empty] | Návěstidla - ŽST
Vjezdová |  |  |  | Odjezdová | [5 empty] | Cestová | [6 empty] | Opakovací předvěst | [5 empty] | Seřaďovací | [40 empty] | Seřaďovací | [5 empty] | Odjezdová | [5 empty] | Vjezdová
|  |  |  | Obvod signalisty St.1 | [33 empty] | 91.123 | [29 empty] | Obvod signalisty St.2
Př L | 89.12 | [8 empty] | Sc 3 | 90.605 | Sc 9 | 90.727 |  |  |  | OPř Sc 7 |  | OPř Sc 11 | [17 empty] | SENA | C | JPg | [30 empty] | L 3 | 91.222 | L 9 | 91.143
|  |  |  | S 1a | 90.277 |  |  | Sc 1 | 90.652 | [7 empty] | 90.923 |  | 90.923 |  |  |  | Zhlaví bez | [40 empty] | Se 1 | 91.061 |  |  | L 1 | 91.21 | [6 empty] | Př S | 92.44
OPř L | 89.603 | [8 empty] | Sc 5 | 90.54 | Sc 11 | 90.792 | [9 empty] | seřaďovacích | [14 empty] | IV. / 2010 | [31 empty] | L 5 | 91.195 | L 11 | 91.116
|  |  |  | S 3a | 90.277 |  |  | Sc 2 | 90.694 | [7 empty] | OPř Sc 9 |  | OPř Sc 13 |  |  |  | návěstidel | [40 empty] | Se 2 | 91.069 |  |  | L 2 | 91.184 | [6 empty] | S | 91.74
L | 89.82 | [8 empty] | Sc 7 | 90.7 | Sc 13 | 90.796 |  |  |  | 90.923 |  | 90.923 | [50 empty] | L 7 | 91.168 | L 13 | 91.089
Vjezdové / odjezdové rychlosti :
v pokračování traťové koleje - rychlost traťová s místním omezením
při jízdě do odbočky - rychlost 40 km/h
Vlečka
Uhelné sklady
UVk 1
[47 empty] | 24 | [6 empty] | 25A
[43 empty] | 21 | 22 | [11 empty] | Se 1
[41 empty] | Sc 13 | [5 empty] | OPř Sc 13 | [11 empty] | 27
[34 empty] | 14 | [22 empty] | Se 2
90.479
[37 empty] | 17 |  |  | Sc 11 | [6 empty] | OPř Sc 11 | [13 empty] | 28
L 13
[30 empty] | 10 |  |  |  |  | 15
[18 empty] | 90.424 | [17 empty] | Sc 9 | [10 empty] | OPř Sc 9 | [15 empty] | 29
L 11
12
[34 empty] | Sc 7 | [12 empty] | OPř Sc 7 | [17 empty] | 31
[26 empty] | 7 |  |  |  | 9 | [31 empty] | L 9
[26 empty] | Sc 5 | [40 empty] | 33 |  |  | St. 2
L 7
4
[11 empty] | S 3a | [16 empty] | Sc 3 | [40 empty] | 34
[20 empty] | 3 | [5 empty] | 6 | [38 empty] | L 5
35
[11 empty] | S 1a | [19 empty] | Sc 1 | [45 empty] | S
[5 empty] | 1 | [61 empty] | L 3 | [5 empty] | 37
[28 empty] | 8 | [5 empty] | Sc 2 | [36 empty] | 36
| L | [63 empty] | 30 | L 1
[15 empty] | Vlečka | [8 empty] | 5 | [6 empty] | 11 | [14 empty] | 23 | [20 empty] | 32 |  | TVk 1 |  |  |  | 91.3
[15 empty] | Ferona | HVk 1 | [12 empty] | Vk 1 | [12 empty] | 20 | [22 empty] | L 2 |  |  |  |  | Vk 2
30A
[18 empty] | 90.415 | [13 empty] | 13 |  |  | 16 | [18 empty] | 91.034 | [17 empty] | 91.287
[30 empty] | 13A | [43 empty] | Vlečka
[33 empty] | St. 1 | [38 empty] | DVk 1 |  | ZZN
90.43
Současné vlakové cesty
Vzájemně vyloučeny jsou pouze protisměrné
jízdní cesty na tutéž kolej
č. | staničení | N | námezník | přest. |  | č. | staničení | přest. |  | č. | staničení | N | námezník | přest. |  |  | č. | staničení | N | námezník | přest. |  | č. | staničení | N | námezník | přest. | [5 empty] | č. | staničení | N | námezník | přest. |  |  | poznámka | [7 empty] | č. | staničení | N | námezník | přest. |  |  | poznámka | [10 empty] | č. | staničení | přest. |  | č. | staničení | přest. |  | č. | staničení | N | námezník | přest.
[7 empty] | Obvod signalisty St.1 | [14 empty] | Obvod signalisty St.1 | [15 empty] | Obvod posunu | [14 empty] | Obvod posunu | [18 empty] | Obvod signalisty St.2
[10 empty] | 7 | 90.551 | 46 | 90.597 | elm. |  |  | 11 | 90.65 | -51 | 90.599 | elm. |  | 17 | 90.74 | 46 | 90.786 | elm. | [5 empty] | 5 | 90.519 | -51 | 90.468 | ručně | výměnový zámek, klíč v držení u vedoucího posunu | [9 empty] | 24 | 90.915 | -46 | 90.869 | ručně | vým. zámek, klíč UVk 1 / 24 v držení u vedoucího posunu | [12 empty] | 28 | 91.141 | páka |  | 33 | 91.222 | páka
[6 empty] | 3 | 90.452 | elm.
[10 empty] | 8 | 90.609 | -51 | 90.558 | elm. |  |  | 12 | 90.669 | 46 | 90.715 | elm. |  | 20 | 90.809 | 46 | 90.855 | elm. | [5 empty] | 13 | 90.673 | -46 | 90.627 | ručně | bez zabezpečení | [9 empty] | 25A | 91.029 | 42 | 91.071 | ručně | trvale uzamčena do přímého směru | [12 empty] | 29 | 91.168 | páka |  | 34 | 91.255 | páka
1 | 90.188 | 55 | 90.243 | elm. |  | 4 | 90.479 | elm. | [24 empty] | 13A | 90.639 | -42 | 90.597 | ručně | bez zabezpečení | [9 empty] | 27 | 91.114 | -51 | 91.063 | ručně | vým. zámek, klíč 27 držen v ÚZ řídícího přístroje | [20 empty] | 37 | 91.314 | -55 | 91.259 | p + z
[10 empty] | 9 | 90.636 | 51 | 90.687 | elm. |  |  | 15 | 90.703 | 46 | 90.749 | elm. |  | 21 | 90.825 | -46 | 90.779 | elm. | [5 empty] | 14 | 90.7 | -46 | 90.654 | ručně | bez zabezpečení | [9 empty] | 30A | 91.211 | 46 | 91.257 | ručně | vým. zámek, klíč TVk 1 / 30A držen v ÚZ řídícího přístroje | [12 empty] | 31 | 91.195 | páka |  | 35 | 91.28 | páka
[6 empty] | 6 | 90.55 | elm.
[10 empty] | 10 | 90.639 | -46 | 90.593 | elm. |  |  | 16 | 90.706 | -51 | 90.655 | elm. |  | 23 | 90.878 | -46 | 90.832 | elm. | [5 empty] | 22 | 90.842 | 51 | 90.893 | ručně | bez zabezpečení | [9 empty] | 30 | 91.184 | 46 | 91.23 | ručně | vým. zámek, klíč DVk 1 / 30 držen v ÚZ řídícího přístroje | [12 empty] | 32 | 91.217 | páka |  | 36 | 91.28 | p + z
Jihlava město
5 *
1 *
2 *
7 *
Výhybky
15 *
15 a
3 a *
3 *
9 *
11 *
13 *
1 a *
2 b *
Výhybky
Výhybky
Výhybky
Výhybky
17
4
2 a
2 c
4 a
4 b
4 c
15 b
PZS - 3ZNLI km 90,412