## Třešť
|  |  | Směr : Sedlejov | [23 empty] | Směr : Kostelec u Jihlavy
[10 empty] | Trať : 701 |  |  |  | Km 7,523 |  |  |  | Ev. č. : 749804
[6 empty] | Návěstidla - ŽST | [11 empty] | Návěstidla - ŽST
|  |  | Traťové zabezpečovací zařízení : |  |  | Vjezdová |  | Odjezdová - skup. | Seřaďovací |  |  |  |  | Staniční zabezpečovací zařízení : |  |  |  | Seřaďovací |  | Odjezdová - skup. |  | Vjezdová |  |  |  |  | Traťové zabezpečovací zařízení :
[6 empty] | Obvod výpravčího | [7 empty] | Mechanické |  |  |  | Obvod výpravčího
|  |  | Telefonické dorozumívání | [10 empty] | ústřední zámek v dopravní kanceláři | [12 empty] | Reléový poloautoblok
|  |  | provoz podle D - 2 | [10 empty] | výsledné klíče uzamčeny v zámku pro ovládání návěstidel | [12 empty] | bez kontroly volnosti tratě
|  |  | Při VSDZ v ŽST Sedlejov tvoří traťový úsek ŽST Telč - Třešť | [10 empty] | světelná návěstidla závislá na výhybkách
|  |  | Kód : 1 |  |  | Př L | 8.215 | S 1-2 | Stanice bez |  |  |  |  | Kód : 3 / 1 |  |  |  | Stanice bez |  | L 1-2 |  | 6.505 | Př S |  |  |  | Kód : 4
[9 empty] | seřaďovacích | [8 empty] | seřaďovacích
[6 empty] | L | 7.815 | 7.579 | návěstidel |  |  |  |  | Dopravní kancelář |  |  |  | návěstidel |  | 7.285 |  | 7.095 | S
Zjišťování konce |  |  | výpravčí |  | zast. - 00 | [8 empty] | 7.523 | [10 empty] | Zjišťování konce |  | výpravčí // výhybkář *) | zast.- 00 // 30 // 70
vlaku : |  |  | vždy |  | proj. - 00 | [8 empty] | Výpravčí - 1 §) | [10 empty] | vlaku : |  | člen obsluhy vlaku | proj. - 00
Výhybkář - 1 *)
§ ) = obsazení v době stanovené "Rozkazem o výluce služby dopravních zaměstnanců"
* ) = společný pro ŽST Třešť a Sedlejov, obsazení jen v době stanovené rozvrhem služby. V době nepřítomnosti přebírá jeho povinnosti výpravčí.
Vjezdové / odjezdové rychlosti :
v pokračování traťové koleje - rychlost traťová s místním omezením
při jízdě do odbočky - rychlost 40 km/h
[6 empty] | S 1-2 | [21 empty] | S
|  |  |  | 1 | [21 empty] | 4
L
[24 empty] | 3 |  | EZ
( v.č. 4 / 4t )
L 1-2
[12 empty] | 7.485 | [12 empty] | km 7,280
Vk 2
Současné vlakové cesty
Zabezpečovací zařízení neumožňuje současné vlakové cesty
vyjma současných odjezdů
Výhybky - obvod výhybkáře *) | [9 empty] | Dopravní koleje |  |  |  |  | Nástupiště u koleje |  |  |  | Výhybky - obvod výhybkáře *)
č. | staničení | N | námezník | přest |  | poznámka |  |  |  | č. | Začátek | Konec | Délka | C | č. | Začátek | Konec | Délka | č. | staničení | N | námezník | přest |  |  | poznámka
SENA
[10 empty] | 1 | 7.579 | 7.297 | 282 | JPg | 1 | 7.563 | 7.483 | 80 | 3 | 7.288 | 51 | 7.339 | ručně | výměnový zámek v závislosti na Vk 2, klíč Vk 2 / 3 držen v ÚZ
1 | 7.643 | -51 | 7.592 | ručně | výměnové zámky do obou směrů, klíč v.č. 1 / 1t držen v ÚZ
[10 empty] | 2 | 7.579 | 7.339 | 240 | VII. | 2 | 7.56 | 7.48 | 80 | 4 | 7.246 | 51 | 7.297 | ručně | výměnové zámky do obou směrů, klíč v.č. 4 / 4t držen v EMZ v kolejišti
2010
Třešť
1
2
4
PZS - 3SNLI km 7,800
T
ÚZ