## Titul
Trať : | 701 |  |  |  |  | Km 7,652 | [6 empty] | Ev. č. : | 756726
| Staniční |  |  |  |  | Elektromechanické
| zabezpečovací |  |  |  |  | ústřední stavědlo vz. 5007 | [5 empty] | Kód : 6
| zařízení : |  |  |  |  | rychlostní návěstní soustava
| Dopravní stanoviště : |  |  |  | Dopravní kancelář |  |  | Ústřední stavědlo
| ( km ) |  |  |  | 7.652 |  |  | 7.654
| Počet pracovníků : |  |  |  | Výpravčí - 1 |  |  | Signalista - 1 *)
| Zjišťování |  |  |  |  | výpravčí // signalista ruční návěstí *) | [5 empty] | zast. - 00 // 41 *)
| konce vlaku |  |  |  |  | výpravčí | [5 empty] | proj. - 00
|  | Dopravní koleje | [6 empty] | Nástupiště u koleje
č. | Začátek | Konec | Délka | Poznámka |  |  | č. | Začátek | Konec | Délka | Poznámka
1 | 7.621 | 8.184 | 563 | Hlavní staniční kolej, NTV
[7 empty] | 1 | 7.649 | 7.765 | 116 | č. II, úrovňové, jednostranné
2 | 7.587 | 8.205 | 618 | Vjezd - odjezd - průjezd, NTV
[7 empty] | 3 | 7.649 | 7.712 | 63 | č. I, úrovňové, vnější
3 | 7.621 | 8.192 | 571 | Vjezd - odjezd - průjezd, NTV
* ) = obsazení v době stanovené rozvrhem služby. V době nepřítomnosti přebírá jeho povinnosti výpravčí.
Doňov

## Doňov
[5 empty] | Směr : Veselí nad Lužnicí | [10 empty] | Návěstidla - ŽST | [14 empty] | Návěstidla - ŽST | [12 empty] | Směr : Kardašova Řečice
[13 empty] | Vjezdová |  |  | Odjezdová |  |  |  | Seřaďovací | [8 empty] | Opakovací Př |  | Odjezdová | [5 empty] | Vjezdová
[16 empty] | Obvod signalisty ÚS *) | [7 empty] | Km 7,652 | [6 empty] | Obvod signalisty ÚS *)
| Traťové | [41 empty] | Traťové
| zabezpečovací |  |  |  | Reléový poloautoblok |  |  |  | Kód : 4 |  |  |  | Př L | 6.562 |  |  |  | S 2 | 7.587 | Stanice bez |  |  | KANGO | C | JPg | [7 empty] | L 2 | 8.205 |  |  | Př S | 9.2 |  |  |  |  | zabezpečovací | Reléový poloautoblok |  |  |  | Kód : 4
| zařízení : |  |  |  | bez kontroly volnosti tratě | [10 empty] | S 1 | 7.621 |  |  | seřaďovacích | [8 empty] | OPř L1 | 7.93 | L 1 | 8.184 | [10 empty] | zařízení : | bez kontroly volnosti tratě
[13 empty] | L | 7.264 |  |  |  | S 3 | 7.621 | návěstidel |  |  |  | V. / 2014 | [8 empty] | L 3 | 8.192 |  |  | S | 8.5
| Zjišťování konce |  |  |  | výpravčí |  |  | zast. | 00 | [14 empty] | Vjezdové / odjezdové rychlosti : | [18 empty] | Zjišťování konce | výpravčí // signalista ruční návěstí *) |  |  | zast. | 00 // 41 *)
| vlaku : |  |  |  | vždy |  |  | proj. | 00 | [14 empty] | v pokračování traťové koleje - rychlost traťová s místním omezením | [18 empty] | vlaku : | výpravčí |  |  | proj. | 00
při jízdě do odbočky - rychlost 40 km/h
[21 empty] | 7.715 | 4 |  | 5 |  |  |  | 8.065
PSt.1
[15 empty] | S 3 | [19 empty] | L 3 | [6 empty] | km 8,270 | ( v.č. 7, 8 )
[21 empty] | 3 | [5 empty] | 6
[15 empty] | S 1 | [31 empty] | S
[9 empty] | 1 |  |  | 2 | [30 empty] | 8
[14 empty] | S 2 | [26 empty] | 7
|  | L | [23 empty] | OPř L1 | [7 empty] | L 1
L 2
č. | staničení | N | námezník | přest. |  | č. | staničení | N | námezník | přest. |  | poznámka | [24 empty] | č. | staničení | N | námezník | přest. |  | poznámka |  | č. | staničení | N | námezník | přest.
|  | Obvod signalisty ÚS *) | [8 empty] | Obvod posunu | [30 empty] | Obvod posunu |  |  |  |  | Obvod signalisty ÚS *)
1 | 7.499 | 51 | 7.55 | elm. |  | 3 | 7.713 | 51 | 7.764 | ručně | výměnový zámek v závislosti na v.č. 4 | [25 empty] | 5 | 7.893 | 51 | 7.944 | ručně | výměnový zámek, klíč v.č. 5 / 6 držen v ÚZ na ÚS |  |  | 7 | 8.261 | -51 | 8.21 | elm.
Současné vlakové cesty
2 | 7.551 | 51 | 7.602 | elm. |  | 4 | 7.789 | -55 | 7.734 | ručně | výměnový zámek, klíč v.č. 4 / 3 držen v ÚZ na ÚS | [12 empty] | Vzájemně vyloučeny jsou pouze protisměrné jízdní cesty na tutéž kolej | [12 empty] | 6 | 7.969 | -51 | 7.918 | ručně | výměnový zámek v závislosti na v.č. 6 |  |  | 8 | 8.294 | -51 | 8.243 | elm.
Výhybky
Doňov
Výhybky
1 *
3 *
2 *
5 b
P 6142 km 8,315
T
5
ÚS
5 a
P 6141 - 3ZNI km 7,383
116
63

## Doňov - výhled
[5 empty] | Směr : Veselí nad Lužnicí | [10 empty] | Návěstidla - ŽST | [14 empty] | Návěstidla - ŽST | [12 empty] | Směr : Kardašova Řečice
[13 empty] | Vjezdová |  |  | Odjezdová |  |  |  | Seřaďovací | [8 empty] | Opakovací Př |  | Odjezdová | [5 empty] | Vjezdová
[16 empty] | Obvod signalisty ÚS *) | [7 empty] | Km 7,652 | [6 empty] | Obvod signalisty ÚS *)
| Traťové | [41 empty] | Traťové
| zabezpečovací |  |  |  | Automatické hradlo |  |  |  | Kód : 14 |  |  |  | Př L | 6.562 |  |  |  | S 2 | 7.587 | Stanice bez |  |  | KANGO | C | JPg | [7 empty] | L 2 | 8.205 |  |  | Př S | 9.2 |  |  |  |  | zabezpečovací | Reléový poloautoblok |  |  |  | Kód : 4
| zařízení : |  |  |  | AH - 83 ( bez návěstního bodu ) | [10 empty] | S 1 | 7.621 |  |  | seřaďovacích | [8 empty] | OPř L1 | 7.93 | L 1 | 8.184 | [10 empty] | zařízení : | bez kontroly volnosti tratě
[13 empty] | L | 7.264 |  |  |  | S 3 | 7.621 | návěstidel |  |  |  | V. / 2014 | [8 empty] | L 3 | 8.192 |  |  | S | 8.5
| Zjišťování konce |  |  |  | samočinně činností |  |  | zast. | 90 | [14 empty] | Vjezdové / odjezdové rychlosti : | [18 empty] | Zjišťování konce | výpravčí // signalista ruční návěstí *) |  |  | zast. | 00 // 41 *)
| vlaku : |  |  |  | zabezpečovacího zařízení |  |  | proj. | 30 | [14 empty] | v pokračování traťové koleje - rychlost traťová s místním omezením | [18 empty] | vlaku : | výpravčí |  |  | proj. | 00
při jízdě do odbočky - rychlost 40 km/h
[21 empty] | 7.715 | 4 |  | 5 |  |  |  | 8.065
PSt.1
[15 empty] | S 3 | [19 empty] | L 3 | [6 empty] | km 8,270 | ( v.č. 7, 8 )
[21 empty] | 3 | [5 empty] | 6
[15 empty] | S 1 | [31 empty] | S
[9 empty] | 1 |  |  | 2 | [30 empty] | 8
[14 empty] | S 2 | [26 empty] | 7
|  | L | [23 empty] | OPř L1 | [7 empty] | L 1
L 2
č. | staničení | N | námezník | přest. |  | č. | staničení | N | námezník | přest. |  | poznámka | [24 empty] | č. | staničení | N | námezník | přest. |  | poznámka |  | č. | staničení | N | námezník | přest.
|  | Obvod signalisty ÚS *) | [8 empty] | Obvod posunu | [30 empty] | Obvod posunu |  |  |  |  | Obvod signalisty ÚS *)
1 | 7.499 | 51 | 7.55 | elm. |  | 3 | 7.713 | 51 | 7.764 | ručně | výměnový zámek v závislosti na v.č. 4 | [25 empty] | 5 | 7.893 | 51 | 7.944 | ručně | výměnový zámek, klíč v.č. 5 / 6 držen v ÚZ na ÚS |  |  | 7 | 8.261 | -51 | 8.21 | elm.
Současné vlakové cesty
2 | 7.551 | 51 | 7.602 | elm. |  | 4 | 7.789 | -55 | 7.734 | ručně | výměnový zámek, klíč v.č. 4 / 3 držen v ÚZ na ÚS | [12 empty] | Vzájemně vyloučeny jsou pouze protisměrné jízdní cesty na tutéž kolej | [12 empty] | 6 | 7.969 | -51 | 7.918 | ručně | výměnový zámek v závislosti na v.č. 6 |  |  | 8 | 8.294 | -51 | 8.243 | elm.
Výhybky
Doňov
Výhybky
1 *
3 *
2 *
5 b
P 6142 km 8,315
T
5
ÚS
5 a
P 6141 - 3ZNI km 7,383
116
63