## Titul
Trať : | 701 |  |  |  | Km 34,113 | [6 empty] | Ev. č. : | 757229
| Staniční |  |  |  | R Z Z - AŽD 71
| zabezpečovací |  |  |  | tlačítková volba, cestový systém | [5 empty] | Kód : 13
| zařízení : |  |  |  | rychlostní návěstní soustava
| Dopravní stanoviště : |  |  |  | Dopravní kancelář
| ( km ) |  |  |  | 34.113
| Počet pracovníků : |  |  |  | Výpravčí - 1
| Zjišťování |  |  |  | samočinně činností | [5 empty] | zast. - 90
| konce vlaku |  |  |  | zabezpečovacího zařízení | [5 empty] | proj. - 30
|  | Dopravní koleje | [5 empty] | Nástupiště u koleje
č. | Začátek | Konec | Délka | Poznámka |  | č. | Začátek | Konec | Délka | Poznámka
1 | 33.536 | 34.194 | 658 | Hlavní staniční kolej, NTV
[6 empty] | 1 | 34.04 | 34.2 | 160 | č. II, úrovňové, jednostranné
2 | 33.556 | 34.182 | 626 | Vjezd - odjezd - průjezd, NTV
[6 empty] | 3 | 34.085 | 34.19 | 105 | č. I, úrovňové, vnější
3 | 33.502 | 34.217 | 715 | Vjezd - odjezd - průjezd, NTV
Jarošov nad Nežárkou

## Jarošov nad Nežárkou
[5 empty] | Směr : Jindřichův Hradec | [12 empty] | Návěstidla - ŽST | [15 empty] | Návěstidla - ŽST | [14 empty] | Směr : Kamenný Malíkov
[15 empty] | Vjezdová |  |  | Odjezdová |  |  |  | Opakovací Př | [9 empty] | Seřaďovací |  | Odjezdová | [5 empty] | Vjezdová
[18 empty] | Obvod výpravčího | [9 empty] | Km 34,113 | [5 empty] | Obvod výpravčího
| Traťové | [43 empty] | Traťové
| zabezpečovací |  |  |  | Automatické hradlo |  |  |  | Kód : 14 | [5 empty] | Př L | 32.571 |  |  |  | S 2 | 33.556 | OPř S1 | 33.776 |  |  |  | KANGO | C | JPg | [6 empty] | L 2 | 34.182 |  |  | Př S | 35.25 |  |  |  | zabezpečovací |  |  |  | Reléový poloautoblok |  |  |  | Kód : 6
| zařízení : |  |  |  | AH - DTS ( bez návěstního bodu ) | [12 empty] | S 1 | 33.536 | [12 empty] | Se 1 | 34.431 | L 1 | 34.194 | [9 empty] | zařízení : |  |  |  | s kontrolou volnosti tratě počítačem náprav
[15 empty] | L | 33.171 |  |  |  | S 3 | 33.502 | OPř S2 | 33.776 |  |  |  |  | V. / 2014 | [7 empty] | L 3 | 34.217 |  |  | S | 34.55
| Zjišťování konce |  |  |  | samočinně činností |  |  | zast. | 90 | [18 empty] | Vjezdové / odjezdové rychlosti : | [16 empty] | Zjišťování konce |  |  |  | samočinně činností |  |  | zast. | 90
| vlaku : |  |  |  | zabezpečovacího zařízení |  |  | proj. | 30 | [18 empty] | v pokračování traťové koleje - rychlost traťová s místním omezením | [16 empty] | vlaku : |  |  |  | zabezpečovacího zařízení |  |  | proj. | 30
při jízdě do odbočky - rychlost 40 km/h
[26 empty] | EZ |  |  |  |  | EZ
[26 empty] | ( Vk 1 / 4 ) | Vk 1 |  |  | Vk 2 | ( Vk 2 / 5 ) | [12 empty] | PSt. 2
[11 empty] | PSt.1 | [32 empty] | ( v.č. 6, 7, 8 )
[11 empty] | ( v.č. 1, 2 ) |  |  | S 3 | [26 empty] | L 3
[25 empty] | 4 | [6 empty] | 5
[16 empty] | S 1 | [7 empty] | OPř S1 | [27 empty] | S
[9 empty] | 1 | [35 empty] | 8
[12 empty] | 2 |  |  |  |  | S 2 | [6 empty] | OPř S2 | [19 empty] | 7
|  | L | [36 empty] | L 1 | [9 empty] | Se 1
[38 empty] | 6 | [7 empty] | S1
[42 empty] | EZ | SVk 1
[38 empty] | L 2 |  |  |  | ( SVk 1 )
Vlečka č.:
2034
č. | staničení | N | námezník | přest. |  | č. | staničení | N | námezník | přest. |  |  | poznámka | [32 empty] | č. | staničení | přest. |  | č. | staničení | N | námezník | přest.
|  | Obvod výpravčího | [8 empty] | Obvod posunu | [38 empty] | Obvod výpravčího
1 | 33.445 | 51 | 33.496 | elm. |  | 4 | 33.802 | 46 | 33.848 | ručně | výměnový zámek, klíč Vk 1 / 4 držen v EMZ v kolejišti | [34 empty] | 6 | 34.182 | elm.
[28 empty] | Současné vlakové cesty | [21 empty] | 8 | 34.294 | -51 | 34.243 | elm.
2 | 33.478 | 51 | 33.529 | elm. |  | 5 | 34.088 | -46 | 34.042 | ručně | výměnový zámek, klíč Vk 2 / 5 držen v EMZ v kolejišti | [16 empty] | Vzájemně vyloučeny jsou pouze protisměrné jízdní cesty na tutéž kolej | [17 empty] | 7 | 34.261 | elm.
Výhybky
Jarošov nad Nežárkou
Výhybky
1 *
3 *
2 *
P 6172 - 3SBI km 33,338
P 6173 - 3SBI km 34,455
5
105
160