## titul
Trať : | 702 |  |  |  |  | Km 8,834 | [6 empty] | Ev. č. : | 755025
Staniční
| zabezpečovací |  |  |  |  | Elektronické stavědlo | [5 empty] | Kód : 22
| zařízení : |  |  |  |  | ESA 11, ovládání prostřednictvím JOP
| Dopravní stanoviště : |  |  |  |  | Dopravní kancelář
| ( km ) |  |  |  |  | 8.834
| Počet pracovníků : |  |  |  | Výpravčí - 1 §) |  | Signalista - 1 *)
Výprava vlaků s přepravou cestujících návěstí Odjezd
| Zjišťování |  |  |  |  | samočinně činností | [5 empty] | zast. - 90
| konce vlaku |  |  |  |  | zabezpečovacího zařízení | [5 empty] | proj. - 30
|  | Dopravní koleje | [6 empty] | Nástupiště u koleje
č. | Začátek | Konec | Délka | Poznámka |  |  | č. | Začátek | Konec | Délka | Poznámka
1 | 8.76 | 9.318 | 558 | Hlavní staniční kolej |  |  | 1 | 8.78 | 8.86 | 80 | č. II, úrovňové, jednostranné
2 | 8.76 | 9.35 | 590 | Vjezd - odjezd - průjezd |  |  | 2 | 8.78 | 8.86 | 80 | č. I, úrovňové, jednostranné
§ ) = obsazení v době stanovené "Rozkazem o výluce dopravní služby"
* ) = obsazení v době stanovené rozvrhem služby. V době nepřítomnosti přebírá jeho povinnosti výpravčí.
Balkova Lhota

## Balkova Lhota
[5 empty] | Směr : Tábor | [12 empty] | Návěstidla - ŽST | [15 empty] | Návěstidla - ŽST | [14 empty] | Směr : Božejovice
[15 empty] | Vjezdová |  |  | Odjezdová |  |  |  | Seřaďovací | [7 empty] | Seřaďovací |  |  |  | Odjezdová | [5 empty] | Vjezdová
[18 empty] | Obvod výpravčího JOP | [8 empty] | Km 8,834 | [6 empty] | Obvod výpravčího JOP
| Traťové | [45 empty] | Traťové
| zabezpečovací |  |  |  | Automatické hradlo |  |  |  | Kód : 14 | [5 empty] | Př L | 7.597 | [9 empty] | KANGO | C | JPg | [11 empty] | Př S | 10.41 | [5 empty] | zabezpečovací |  | Telefonické dorozumívání |  |  |  | Kód : 1
| zařízení : |  |  |  | AHP - 03 ( bez návěstního bodu ) | [12 empty] | S 1 | 8.76 | S 2 | 8.76 | Se 1 | 8.65 | [6 empty] | Se 2 | 9.473 |  |  | L 1 | 9.318 | L 2 | 9.35 | [9 empty] | zařízení : |  | provoz podle SŽDC D 1
[15 empty] | L | 8.307 | [10 empty] | IV. / 2014 | [12 empty] | S | 9.703
| Zjišťování konce |  |  |  | samočinně činností |  |  | zast. | 90 | [17 empty] | Vjezdové / odjezdové rychlosti : | [19 empty] | Zjišťování konce |  | výpravčí // signalista hlásí telefonicky *) |  |  | zast. | 00 // 30 *)
| vlaku : |  |  |  | zabezpečovacího zařízení |  |  | proj. | 30 | [17 empty] | v pokračování traťové koleje - rychlost traťová s místním omezením | [19 empty] | vlaku : |  | výpravčí |  |  | proj. | 00
při jízdě do odbočky - rychlost 40 km/h
9.162
[16 empty] | Vk 1 | [22 empty] | Vk 7 | [6 empty] | EZ
[24 empty] | 4 | [21 empty] | ( PZM 2 )
[17 empty] | S 1 | [30 empty] | Se 2 |  |  |  | S
[8 empty] | 1 |  |  |  | 2 | [32 empty] | 9 |  | 11
S 2
|  | L | [5 empty] | Se 1 | [26 empty] | L 1 | [9 empty] | 10
3
7
[38 empty] | L 2 |  |  |  | 8
[13 empty] | EZ 1 : | Vk 1 / 2t / 2 | [28 empty] | EZ 3 : | Vk 3 / Vk 4 / Vk 5 / Vk 6 / 10t / 10
[13 empty] | EZ 2 : | Vk 2 / 3t / 3 |  | Vk 2 | [15 empty] | Vk 3 |  |  | Vk 5 | [7 empty] | EZ 4 : | Vk 7 / 9t / 9
5
[29 empty] | 9.162 | [12 empty] | km 9,400
Vk 4
[37 empty] | 6 | Vk 6
9.02
č. | staničení | N | námezník | přest. |  | č. | staničení | N | námezník | přest. |  |  | poznámka | [16 empty] | č. | staničení | N | námezník | přest. | poznámka |  |  |  |  | č. | staničení | N | námezník | přest. |  |  | poznámka |  |  | č. | staničení | N | námezník | přest.
|  | Obvod výpravčího JOP | [8 empty] | Obvod posunu | [28 empty] | Obvod posunu | [11 empty] | Obvod výpravčího JOP
[6 empty] | 2 | 8.682 | 46 | 8.728 | ručně | výměnový zámek, klíč Vk 1 / 2t / 2 držen v EMZ v kolejišti | [18 empty] | 5 | 9.346 | -46 | 9.3 | ručně | bez zabezpečení |  |  |  |  | 8 | 9.398 | -42 | 9.356 | ručně | bez zabezpečení
1 | 8.652 | 46 | 8.698 | elm. |  | 3 | 8.682 | 46 | 8.728 | ručně | výměnový zámek, klíč Vk 2 / 3t / 3 držen v EMZ v kolejišti | [18 empty] | 6 | 9.346 | -46 | 9.3 | ručně | bez zabezpečení |  |  |  |  | 9 | 9.43 | -55 | 9.375 | ručně | výměnový zámek, klíč Vk 7 / 9t / 9 držen v EMZ v kolejišti |  |  |  |  | 11 | 9.463 | -51 | 9.412 | elm.
Současné vlakové cesty
[6 empty] | 4 | 8.879 | 42 | 8.921 | ručně | bez zabezpečení | [15 empty] | Vzájemně vyloučeny jsou pouze protisměrné jízdní cesty na tutéž kolej |  |  | 7 | 9.373 | -46 | 9.327 | ručně | bez zabezpečení |  |  |  |  | 10 | 9.429 | -51 | 9.378 | ručně | výměnový zámek, klíč Vk 3--6 / 10t / 10 držen v EMZ v kolejišti
Výhybky
Balkova Lhota
1
2
Výhybky
5
3
4
6
8
10
12
80
80
P 6239 - PZM 2 km 9,465 trvale uzamčen
T