## titul
Trať : | 702 |  |  |  |  | Km 16,885 | [6 empty] | Ev. č. : | 755322
| Staniční |  |  |  |  | Elektromechanické
| zabezpečovací |  |  |  |  | ústřední stavědlo vz. 5007 | [5 empty] | Kód : 6
| zařízení : |  |  |  |  | mechanická vjezdová a skupinová odjezdová návěstidla
| Dopravní stanoviště : |  |  |  |  | Dopravní kancelář ( ÚS = St.1 )
| ( km ) |  |  |  |  | 16.885
| Počet pracovníků : |  |  |  | Výpravčí - 1 §) |  | Signalista - 1 *)
Výprava vlaků s přepravou cestujících návěstí Odjezd
| Zjišťování |  |  |  |  | výpravčí // signalista ruční návěstí *) | [5 empty] | zast. - 00 // 41 *)
| konce vlaku |  |  |  |  | výpravčí | [5 empty] | proj. - 00
|  | Dopravní koleje | [6 empty] | Nástupiště u koleje
č. | Začátek | Konec | Délka | Poznámka |  |  | č. | Začátek | Konec | Délka | Poznámka
1 | 16.567 | 17.2 | 633 | Hlavní staniční kolej |  |  | 1 | 16.826 | 16.906 | 80 | č. I, úrovňové, jednostranné
2 | 16.567 | 17.2 | 633 | Vjezd - odjezd - průjezd |  |  | 2 | 16.846 | 16.928 | 82 | č. II, úrovňové, jednostranné
§ ) = obsazení v době stanovené "Rozkazem o výluce dopravní služby"
* ) = obsazení v době stanovené rozvrhem služby. V době nepřítomnosti přebírá jeho povinnosti výpravčí.
Božejovice

## Božejovice
[5 empty] | Směr : Balkova Lhota | [10 empty] | Návěstidla - ŽST | [12 empty] | Návěstidla - ŽST | [10 empty] | Směr : Milevsko
[14 empty] | Vjezdová |  | Odjezdová - skupinová | Seřaďovací | [8 empty] | Konec vlakové cesty |  | Seřaďovací |  | Odjezdová - skupinová |  | Vjezdová
[16 empty] | Obvod signalisty *) | [6 empty] | Km 16,885 |  |  | u koleje |  |  |  | Obvod signalisty *)
| Traťové | [37 empty] | Traťové
| zabezpečovací |  |  |  | Telefonické dorozumívání |  |  |  | Kód : 1 |  |  |  |  | Př L | 15.633 | S 1-2 | Stanice bez |  |  |  |  | KANGO | C | JPg |  |  |  | Stanice bez |  | L 1-2 |  | Př S | 18.166 | [5 empty] | zabezpečovací | Telefonické dorozumívání |  |  |  | Kód : 1
| zařízení : |  |  |  | provoz podle SŽDC D 1 | [10 empty] | 16.567 | seřaďovacích | [8 empty] | č.1, 2 | 17.2 | seřaďovacích |  | 17.2 | [8 empty] | zařízení : | provoz podle SŽDC D 1
[14 empty] | L | 16.333 |  | návěstidel | [5 empty] | IV. / 2014 |  |  |  |  | návěstidel |  |  |  | S | 17.466
| Zjišťování konce |  |  |  | výpravčí // signalista ruční návěstí *) |  |  | zast. | 00 // 41 *) | [13 empty] | Vjezdové / odjezdové rychlosti : | [15 empty] | Zjišťování konce | výpravčí // signalista ruční návěstí *) |  |  | zast. | 00 // 41 *)
| vlaku : |  |  |  | výpravčí |  |  | proj. | 00 | [13 empty] | v pokračování traťové koleje - rychlost traťová s místním omezením | [15 empty] | vlaku : | výpravčí |  |  | proj. | 00
při jízdě do odbočky - rychlost 40 km/h
17.069
km 17,250
Vk 1
[11 empty] | km 16,520 | [6 empty] | 16.709 |  |  | 3 | [11 empty] | 5 | [5 empty] | 17.332
[13 empty] | S 1-2 | [29 empty] | S
[10 empty] | 1 | [8 empty] | 2 | [18 empty] | 7
6
L
L 1-2
č. | staničení | N | námezník | přest. |  | č. | staničení | N | námezník | přest. |  | poznámka | [19 empty] | č. | staničení | N | námezník | přest. |  |  | poznámka |  | č. | staničení | N | námezník | přest.
|  | Obvod signalisty *) | [8 empty] | Obvod posunu | [25 empty] | Obvod posunu | [5 empty] | Obvod signalisty *)
[32 empty] | 5a | 17.236 | 37 | 17.273 | ručně | společný závorník s v.č.7, obsluha ze St. 1
[6 empty] | 2 | 16.736 | 51 | 16.787 | ručně | společný závorník s v.č.3, obsluha ze St. 1
1 | 16.513 | 54 | 16.567 | p + z | [18 empty] | Současné vlakové cesty | [8 empty] | 5b | 17.236 | -31 | 17.205 | ručně | bez zabezpečení |  |  |  | 6 | 17.257 | -47 | 17.21 | p + z
[6 empty] | 3 | 16.812 | -51 | 16.761 | ručně | společný závorník s v.č.2, obsluha ze St. 1 | [11 empty] | Zabezpečovací zařízení neumožňuje současné vlakové cesty
[23 empty] | vyjma současných odjezdů | [8 empty] | 7 | 17.29 | -51 | 17.239 | ručně | společný závorník s v.č.5a, obsluha ze St. 1
Výhybky
Božejovice
Výhybky
1
2
P 6248 - PZM 1 km 16,707 obsluha od St.1
T
3
T
3 b
5
80
82
3 a
ÚS