## titul
Trať : | 702 |  |  |  |  | Km 26,686 | [6 empty] | Ev. č. : | 755520
| Staniční |  |  |  |  | Elektromechanické
| zabezpečovací |  |  |  |  | ústřední stavědlo vz. 5007 | [5 empty] | Kód : 6
| zařízení : |  |  |  |  | rychlostní návěstní soustava
| Dopravní stanoviště : |  |  |  |  | Dopravní kancelář ( ÚS = St.1 )
| ( km ) |  |  |  |  | 26.686
| Počet pracovníků : |  |  |  | Výpravčí - 1 §) |  | Signalista - 1 *)
Výprava vlaků s přepravou cestujících návěstí Odjezd
| Zjišťování |  |  |  |  | výpravčí // signalista ruční návěstí *) | [5 empty] | zast. - 00 // 41 *)
| konce vlaku |  |  |  |  | výpravčí | [5 empty] | proj. - 00
|  | Dopravní koleje | [6 empty] | Nástupiště u koleje
č. | Začátek | Konec | Délka | Poznámka |  |  | č. | Začátek | Konec | Délka | Poznámka
1 | 26.331 | 26.963 | 632 | Hlavní staniční kolej
[7 empty] | 1 | 26.598 | 26.688 | 90 | č. II, úrovňové, jednostranné
2 | 26.326 | 26.918 | 592 | Vjezd - odjezd - průjezd
[7 empty] | 2 | 26.692 | 26.782 | 90 | č. I, úrovňové, jednostranné
3 | 26.339 | 26.977 | 638 | Vjezd - odjezd - průjezd
§ ) = obsazení v době stanovené "Rozkazem o výluce dopravní služby"
* ) = obsazení v době stanovené rozvrhem služby. V době nepřítomnosti přebírá jeho povinnosti výpravčí.
Milevsko

## Milevsko
[5 empty] | Směr : Božejovice | [13 empty] | Návěstidla - ŽST | [13 empty] | Návěstidla - ŽST | [13 empty] | Směr : Branice
[15 empty] | Vjezdová |  |  |  | Odjezdová |  |  |  |  | Opakovací Př | [7 empty] | Seřaďovací | Odjezdová | [5 empty] | Vjezdová
[19 empty] | Obvod výpravčího | [8 empty] | Km 26,686 |  |  |  |  | Obvod výpravčího
| Traťové | [44 empty] | Traťové
| zabezpečovací |  |  |  | Telefonické dorozumívání |  |  |  | Kód : 1 | [5 empty] | Př L | 25.098 |  |  |  |  | S 2 | 26.326 |  |  |  |  | KANGO | C | JPg |  |  | Stanice bez |  |  | L 2 | 26.918 |  |  | Př S | 28.046 | [5 empty] | zabezpečovací | Telefonické dorozumívání |  |  |  | Kód : 1
| zařízení : |  |  |  | provoz podle SŽDC D 1 | [13 empty] | S 1 | 26.331 |  |  |  | OPř S1 | 26.56 | [6 empty] | seřaďovacích | L 1 | 26.963 | [11 empty] | zařízení : | provoz podle SŽDC D 1
[15 empty] | L | 25.798 |  |  |  |  | S 3 | 26.339 | [5 empty] | IV. / 2014 |  |  |  | návěstidel |  |  | L 3 | 26.977 |  |  | S | 27.272
| Zjišťování konce |  |  |  | výpravčí // signalista ruční návěstí *) |  |  | zast. | 00 // 41 *) | [18 empty] | Vjezdové / odjezdové rychlosti : | [17 empty] | Zjišťování konce | výpravčí // signalista ruční návěstí *) |  |  | zast. | 00 // 41 *)
| vlaku : |  |  |  | výpravčí |  |  | proj. | 00 | [18 empty] | v pokračování traťové koleje - rychlost traťová s místním omezením | [17 empty] | vlaku : | výpravčí |  |  | proj. | 00
při jízdě do odbočky - rychlost 40 km/h
Vlečka č.:
2150
ZVk 1
[18 empty] | S 3 | [26 empty] | km 27,057
5
[18 empty] | S 1 | [7 empty] | OPř S1 | [23 empty] | S
[10 empty] | 2 | 3 | [26 empty] | L 3 | [6 empty] | 10
[17 empty] | S 2 | [24 empty] | 9
[11 empty] | 4 | [25 empty] | L 1 |  |  | 8
km 26,222
[34 empty] | L 2 |  |  | 7
6
[18 empty] | Vk 1 | [14 empty] | Vk 2
[12 empty] | 1 | [17 empty] | EZ
[30 empty] | ( v.č. C1 / 1t / 1 ) | Vlečka č.:
[31 empty] | 2004 |  | HVk 1
[7 empty] | L | [20 empty] | 26.635
| Vlečka č.: |  |  |  |  | C2 | C1
2001
č. | staničení | N | námezník | přest. |  |  | poznámka |  |  |  | č. | staničení | N | námezník | přest. |  | č. | staničení | N | námezník | přest. |  | poznámka | [15 empty] | č. | staničení | N | námezník | přest. |  |  | poznámka |  | č. | staničení | N | námezník | přest.
[5 empty] | Obvod posunu | [7 empty] | Obvod signalisty *) | [8 empty] | Obvod posunu | [21 empty] | Obvod posunu | [5 empty] | Obvod signalisty *)
1 | 25.901 | -51 | 25.85 | ručně | výměnový zámek v závislosti na v.č. C1 | [11 empty] | 4 | 26.252 | 46 | 26.298 | ručně | společný závorník s Vk 1, obsluha ze St. 1
[11 empty] | 2 | 26.222 | 46 | 26.268 | p + z | [23 empty] | 7 | 26.963 | -42 | 26.921 | ručně | společný závorník s HVk 1, obsluha ze St. 1 |  |  |  | 9 | 27.024 | -55 | 26.969 | p + z
C1 | 25.786 | 46 | 25.832 | ručně | výměnový zámek, klíč v.č. C1 / 1t / 1 držen v EMZ v DK | [11 empty] | 5 | 26.279 | 46 | 26.325 | ručně | společný závorník s ZVk 1, obsluha ze St. 1
[11 empty] | 3 | 26.252 | 46 | 26.298 | p + z | [12 empty] | Současné vlakové cesty | [10 empty] | 8 | 26.99 | -51 | 26.939 | ručně | společný závorník s Vk 2, obsluha ze St. 1 |  |  |  | 10 | 27.057 | -51 | 27.006 | p + z
C2 | vleč. |  |  | ručně | bez zabezpečení | [11 empty] | 6 | 26.375 | 46 | 26.421 | ručně | bez zabezpečení | [5 empty] | Vzájemně vyloučeny jsou pouze protisměrné jízdní cesty na tutéž kolej
Výhybky
Milevsko
Výhybky
1
3
2
T
4
Výhybky
6
T
90
90
ÚS